## Cover
NISOC |  |  | نگهداشت و افزایش تولید میدان نفتی بینک سطح‌الارض احداث رديف تراكم گاز در ايستگاه جمع آوري بينك
CRITICAL LINE LIST
شماره پیمان: |  |  | پروژه |  | بسته کاری | صادرکننده | تسهیلات |  | رشته | نوع مدرک | سریال | نسخه
9184 – 073 - 053 |  |  | BK |  | GCS | PEDCO | 120 |  | PI | LI | 0001 | D00
طرح نگهداشت و افزایش تولید 27 مخزن
CRITICAL LINE LIST نگهداشت و افزایش تولید میدان نفتی بینک
D00 |  | MAY.2022 |  | IFC |  |  |  | F.Mosayebnejad |  |  | M.Fakharian |  | M.Mehrshad
Rev. |  | Date |  | Purpose of Issue / Status |  |  |  | Prepared by: |  |  | Checked by: |  | Approved by: | CLIENT Approval
Class: 2 |  |  |  | CLIENT Doc. Number: F0Z-708902
status: | IDC: Inter-Discipline Check
IFC: Issued For Comment
IFA: Issued For Approval
AFD: Approved For Design
AFC: Approved For Construction
AFP: Approved For Purchase
AFQ: Approved For Quotation
IFI: Issued For Information
AB-R: As-Built for CLIENT Review
AB-A: As-Built –Approved

## REVISION
NISOC |  |  | نگهداشت و افزایش تولید میدان نفتی بینک سطح‌الارض احداث رديف تراكم گاز در ايستگاه جمع آوري بينك
CRITICAL LINE LIST
شماره پیمان: |  |  | پروژه | بسته کاری |  | صادرکننده | تسهیلات | رشته | نوع مدرک | سریال |  | نسخه
9184 – 073 - 053 |  |  | BK | GCS |  | PEDCO | 120 | PI | LI | 0001 |  | D00
REVISION RECORD SHEET
Page | D00 | D01 | D02 |  | D03 |  | D04 |  | Page |  | D00 |  | D01 | D02 | D03 | D04
1 | X | [7 empty] | 65
2 | X | [7 empty] | 66
3 | X | [7 empty] | 67
4 | X | [7 empty] | 68
5 | X | [7 empty] | 69
6 | X | [7 empty] | 70
7 | X | [7 empty] | 71
8 | X | [7 empty] | 72
9 | X | [7 empty] | 73
10 | X | [7 empty] | 74
11 | X | [7 empty] | 75
12 | X | [7 empty] | 76
13 | X | [7 empty] | 77
14 | X | [7 empty] | 78
15 | X | [7 empty] | 79
16 | X | [7 empty] | 80
17 | X | [7 empty] | 81
18 | X | [7 empty] | 82
19 | X | [7 empty] | 83
20 | X | [7 empty] | 84
21 | [8 empty] | 85
22 | [8 empty] | 86
23 | [8 empty] | 87
24 | [8 empty] | 88
25 | [8 empty] | 89
26 | [8 empty] | 90
27 | [8 empty] | 91
28 | [8 empty] | 92
29 | [8 empty] | 93
30 | [8 empty] | 94
31 | [8 empty] | 95
32 | [8 empty] | 96
33 | [8 empty] | 97
34 | [8 empty] | 98
35 | [8 empty] | 99
36 | [8 empty] | 100
37 | [8 empty] | 101
38 | [8 empty] | 102
39 | [8 empty] | 103
40 | [8 empty] | 104
41 | [8 empty] | 105
42 | [8 empty] | 106
43 | [8 empty] | 107
44 | [8 empty] | 108
45 | [8 empty] | 109
46 | [8 empty] | 110
47 | [8 empty] | 111
48 | [8 empty] | 112
49 | [8 empty] | 113
50 | [8 empty] | 114
51 | [8 empty] | 115
52 | [8 empty] | 116
53 | [8 empty] | 117
54 | [8 empty] | 118
55 | [8 empty] | 119
56 | [8 empty] | 120
57 | [8 empty] | 121
58 | [8 empty] | 122
59 | [8 empty] | 123
60 | [8 empty] | 124
61 | [8 empty] | 125
62 | [8 empty] | 126
63 | [8 empty] | 127
64 | [8 empty] | 128

## sheet 1
NISOC | [6 empty] | نگهداشت و افزایش تولید میدان نفتی بینک سطح‌الارض احداث رديف تراكم گاز در ايستگاه جمع آوري بينك
CRITICAL LINE LIST
شماره پیمان: | [6 empty] | پروژه | بسته کاری | صادرکننده |  | تسهیلات |  | رشته |  | نوع مدرک |  |  | سریال |  | نسخه
9184 – 073 - 053 | [6 empty] | BK | GCS | PEDCO |  | 120 |  | PI |  | LI |  |  | 0001 |  | D00
Item No. | LINE NUMBER | [5 empty] | LINE DESCRIPTION |  |  | DESIGN |  | OPERATING |  |  |  | Test Press. (barg) | Test Service | PWHT | Radiography Testing (%) |  | Insulation Thickness | Paint Code | Critical Level |  |  |  |  | Calculation Number
| Fluid ID Code | Unit Serial No. | Piping Serial No. | Piping Class Code | Nominal Pipe Size | Insulation Code | From | To | Fluid Phase | Press. (barg) | Temp. ( ͦC) | Press. (barg) | Temp. ( ͦC) | Density (kg/m3)
1 | GAS | 111 | 0080 | AN07 | 2 | PT | GAS-111-0001-AN07-6"-PT | FL-112-0002-AN07-2"-PT | GAS | 9 | 85 | 7.5 | 46.1 | 6.6 |  | 13.5 | Water | N | 20% |  | - | A | 1
2 | GAS | 111 | 0180 | AN07 | 2 | PT | GAS-111-0080-AN07-2"-PT | SAFE AREA | GAS | 3.5 | 85 | atm | amb | 6.6 |  | 5.25 | Water | N | 20% |  | - | A | 1
3 | FL | 112 | 0002 | AN07 | 2 | PT | GAS-111-0080-AN07-2"-PT | FL-112-0001-AN07-14"-PT | GAS | 5.5 | 85 | 0.5 | 30-200 | 1.5 |  | 8.25 | Air | N | 20% |  | - | A | 1
4 | GAS | 111 | 0001 | AN07 | 6 | PT | TP-01 | FCV-2101 | GAS | 9 | 85 | 7.5 | 46.1 | 6.6 |  | 13.5 | Water | N | 20% |  | - | A | 2
5 | GAS | 111 | 0101 | AN07 | 6 | PT | FCV-2101 | GAS-111-0005-AN07-10"-PT | GAS | 9 | 85 | 7.5 | 46.1 | 6.6 |  | 13.5 | Water | N | 20% |  | - | A | 2
6 | CHM | 112 | 0001 | AS00 | 3/4 | NP | CHM-112-0003-AS00-1 1/2"-NP | GAS-111-0101-AN07-6"-PT | LIQUID | 10.8 | 85 | 9 | amb. | 850 |  | 16.2 | Water | N | 100% |  | - | - | 1
7 | GAS | 111 | 0010 | AN07 | 2 | PT | GAS-111-0007-AN07-10"-PT | FL-112-0004-AN07-2"-PT | GAS | 9 | 85 | 7.5 | 32 | 6.2 |  | 13.5 | Water | N | 20% |  | - | A | 1
8 | GAS | 111 | 0081 | AN07 | 2 | PT | GAS-111-0010-AN07-2"-PT | SAFE AREA | GAS | 3.5 | 85 | atm | amb | 6.6 |  | 5.25 | Water | N | 20% |  | - | A | 1
9 | FL | 112 | 0004 | AN07 | 2 | PT | GAS-111-0010-AN07-2"-PT | FL-112-0001-AN07-14"-PT | GAS | 5.5 | 85 | 0.5 | 30-200 | 1.5 |  | 8.25 | Air | N | 20% |  | - | B | 1
10 | GAS | 111 | 0007 | AN07 | 10 | PT | GOLKHARI | PR-2102 | GAS | 9 | 85 | 7.5 | 32 | 6.2 |  | 13.5 | Water | N | 20% |  | - | A | 2 | 2 | 2 | 2 | 2
11 | FL | 112 | 0003 | AN07 | 2 | PT | PR-2102 | FL-112-0001-AN07-14"-PT | GAS | 5.5 | 85 | 0.5 | 30-200 | 1.5 |  | 8.25 | Air | N | 20% |  | - | B | 1
12 | CDH | 112 | 0002 | AN07 | 2 | PT | PR-2102 | CDH-112-0030-AN07-6"-PT | LIQUID | 5.5 | 85 | 0.5 | amb | 982 |  | 8.25 | Water | N | 20% |  | - | A | 1
13 | GAS | 111 | 0008 | AN07 | 2 | PT | GAS-111-0007-AN07-10"-PT | FCV-2102 | GAS | 9 | 85 | 7.5 | 32 | 6.2 |  | 13.5 | Water | N | 20% |  | - | A | 1
14 | GAS | 111 | 0009 | AN07 | 8 | PT | PR-2102 | GAS-111-0008-AN07-10"-PT | GAS | 9 | 85 | 7.5 | 32 | 6.2 |  | 13.5 | Water | N | 20% |  | - | A | 2 | 2 | 2 | 2 | 2
15 | GAS | 111 | 0012 | AN07 | 14 | PT | FCV-2102 | V-2104 | GAS | 9 | 85 | 5.5 | 32 | 6.2 |  | 13.5 | Water | N | 20% |  | - | A | 3 | 3 | 3 | 3 | 3
16 | CHM | 112 | 0002 | AS00 | 3/4 | NP | CHM-112-0003-AS00-1 1/2"-NP | GAS-111-0012-AN07-14"-PT | LIQUID | 10.8 | 85 | 9 | amb. | 850 |  | 16.2 | Water | N | 100% |  | - | - | 1
17 | GAS | 111 | 0013 | AN07 | 4 | PT | V-2104 | PSV-2111 | GAS | 9 | 85 | 5.3 | 31.8 | 6 |  | 13.5 | Water | N | 20% |  | - | A | 3
18 | FL | 112 | 0005 | AN07 | 6 | PT | PSV-2111 | FL-112-0001-AN07-14"-PT | GAS | 5.5 | 85 | 0.5 | 30-200 | 1.5 |  | 8.25 | Air | N | 20% |  | - | B | 3
19 | GAS | 111 | 0017 | AN07 | 8 | PT | GAS-111-0012-AN07-14"-PT | GAS-111-0019-AN07-8"-PT | GAS | 9 | 85 | 5.5 | 32 | 6.2 |  | 13.5 | Water | N | 20% |  | - | A | 2 | 2 | 2 | 2 | 2
20 | GAS | 111 | 0019 | AN07 | 8 | PT | V-2104 | GAS-111-0005-AN07-10"-PT | GAS | 9 | 85 | 5.3 | 31.8 | 6 |  | 13.5 | Water | N | 20% |  | - | A | 3 | 2 | 2 | 2 | 2
21 | CDH | 112 | 0004 | AS00 | 14 | NP | V-2104 | LCV-2111 | LIQUID | 9 | 85 | 5.3 | 31.8 | 845.5 |  | 13.5 | Water | N | 100% |  | - | - | 3 | 3 | 3 | 3 | 3
22 | CDH | 112 | 0003 | AN07 | 3 | PT | CDH-112-0004-AS00-14"-NP | CDH-112-0030-AN07-6"-PT |  | 5.5 | 85 | 0.5 | amb | 845.5 |  | 8.25 | Water | N | 20% |  | - | A | 1
23 | CDH | 112 | 0005 | AN05 | 20 | PT | LCV-2111 | V-2106 | LIQUID | 5.5 | 85 | 0.5 | amb | 1002 |  | 8.25 | Water | N | 20% |  | - | A | 1 | 3 | 3 | 3 | 3
24 | CDH | 112 | 0007 | AN05 | 14 | PT | V-2106 | TK-2101 | LIQUID | 9 | 85 | 0.5 | 32 | 1002 |  | 13.5 | Water | N | 20% |  | - | A | 3 | 3 | 3 | 3 | 3
25 | CDH | 112 | 0041 | AN07 | 6 | PT | CDH-112-0033-AN07-2"-PT | CDH-112-0007-AN05-14"-PT | LIQUID | 7.7 | 85 | 1.7 | amb | 980 |  | 11.55 | Water | N | 20% |  | - | A | 2
26 | CDH | 112 | 0006 | AN07 | 3 | PT | CDH-112-0007-AN05-14"-PT | CDH-112-0030-AN07-6"-PT | LIQUID | 5.5 | 85 | 0.5 | amb | 1002 |  | 8.25 | Water | N | 20% |  | - | A | 1
27 | CDH | 112 | 0009 | AN05 | 4 | PT | TK-2101 | SLUG PUMP(P-2101 A/B) | LIQUID | 0.6 | 85 | 0.5 | 32 | 1002 |  | 0.9 | Water | N | 20% |  | - | A | 3
28 | FLG | 112 | 0001 | AN07 | 2 | PT | FLG-112-0010-AN07-2"-PT | PRV-2111 | GAS | 9 | 85 | 4.9 | 36.8 | 5.8 |  | 13.5 | Water | N | 20% |  | - | A | 1
29 | FL | 112 | 0007 | AN07 | 2 | PT | PRV-2112 | FL-112-0008-AN07-14"-PT | GAS | 5.5 | 85 | 0.5 | 30-200 | 1.5 |  | 8.25 | Air | N | 20% |  | - | B | 1
30 | FL | 112 | 0008 | AN07 | 14 | PT | V-2106 | FL-112-0001-AN07-14"-PT | GAS | 5.5 | 85 | 0.5 | 30-200 | 1.5 |  | 8.25 | Air | N | 20% |  | - | B | 3 | 3 | 3 | 3 | 3
31 | CDH | 112 | 0010 | AN05 | 4 | PT | CDH-112-0009-AN05-4"-PT | P-2101A | LIQUID | 0.6 | 85 | 0.5 | 32 | 1002 |  | 0.9 | Water | N | 20% |  | - | A | 3
32 | CDH | 112 | 0011 | AN05 | 4 | PT | CDH-112-0009-AN05-4"-PT | P-2101B | LIQUID | 0.6 | 85 | 0.5 | 32 | 1002 |  | 0.9 | Water | N | 20% |  | - | A | 3
33 | CDH | 112 | 0017 | AN07 | 2 | PT | P-2101 A/B | CDH-112-0030-AN07-6"-PT | LIQUID | 5.5 | 85 | 0.5 | amb | 1002 |  | 8.25 | Water | N | 20% |  | - | A | 1
34 | CDH | 112 | 0012 | CN05 | 3 | PT | P-2101A | CDH-112-0014-CN05-3"-PT | LIQUID | 24.5 | amb | 19.5 | 32.1 | 1002 |  | 36.75 | Water | N | 50% |  | - | A | 3
35 | CDH | 112 | 0013 | CN05 | 3 | PT | P-2101B | CDH-112-0014-CN05-3"-PT | LIQUID | 24.5 | amb | 19.5 | 32.1 | 1002 |  | 36.75 | Water | N | 50% |  | - | A | 3
36 | CDH | 112 | 0014 | CN05 | 3 | PT | P-2101 A/B | FCV-2111 | LIQUID | 24.5 | amb | 19.5 | 32.1 | 1002 |  | 36.75 | Water | N | 50% |  | - | A | 3
37 | CDH | 112 | 0015 | CN05 | 4 | PT | FCV-2111 | BANK CLUSTER | LIQUID | 5.5 | 85 | 0.5 | amb | 1002 |  | 8.25 | Water | N | 50% |  | - | A | 1
38 | CHM | 112 | 0003 | AS00 | 3/4 | NP | CHM-112-0003-AS00-1 1/2"-NP | GAS-111-0025-AN07-10"-PT | LIQUID | 10.8 | 85 | 9 | amb. | 850 |  | 16.2 | Water | N | 100% |  | - | - | 1
39 | GAS | 111 | 0025 | AN07 | 10 | PT | V-2105 | 1ST STAGE GAS COMPRESSION SUCTION MANIFOLD | GAS | 9 | 85 | 5.1 | 37 | 6 |  | 13.5 | Water | N | 20% |  | - | A | 1
40 | GAS | 111 | 0020 | AN07 | 10 | PT | GAS-111-0005-AN07-10"-PT | GAS-111-0025-AN07-10"-PT | GAS | 9 | 85 | 5.3 | 37.2 | 6.2 |  | 13.5 | Water | N | 20% |  | - | A | 2 | 3 | 3 | 3 | 3
41 | GAS | 111 | 0005 | AN07 | 10 | PT | GAS-111-0019-AN07-8"-PT | V-2105 | GAS | 9 | 85 | 5.3 | 37.2 | 6.2 |  | 13.5 | Water | N | 20% |  | - | A | 3 | 3 | 3 | 3 | 3
42 | GAS | 111 | 0021 | AN07 | 2 | PT | V-2105 | PSV-2113 | GAS | 9 | 85 | 5.1 | 37 | 6 |  | 13.5 | Water | N | 20% |  | - | A | 2
43 | GAS | 111 | 0022 | AN07 | 2 | PT | GAS-111-0021-AN07-2"-PT | PSV2114 | GAS | 9 | 85 | 5.1 | 37 | 6 |  | 13.5 | Water | N | 20% |  | - | A | 2
44 | FL | 112 | 0010 | AN07 | 2 | PT | GAS-111-0021-AN07-2"-PT | FL-112-0011-AN07-3"-PT | GAS | 5.5 | 85 | 0.5 | 30-200 | 1.5 |  | 8.25 | Air | N | 20% |  | - | B | 1
45 | FL | 112 | 0009 | AN07 | 3 | PT | PSV-2114 | FL-112-0011-AN07-3"-PT | GAS | 5.5 | 85 | 0.5 | 30-200 | 1.5 |  | 8.25 | Air | N | 20% |  | - | B | 2
46 | FL | 112 | 0011 | AN07 | 3 | PT | PSV-2113 | FL-112-0001-AN07-14"-PT | GAS | 5.5 | 85 | 0.5 | 30-200 | 1.5 |  | 8.25 | Air | N | 20% |  | - | B | 2
47 | FL | 112 | 0017 | AN07 | 2 | PT | GAS-111-0025-AN07-10"-PT | LP FLARE HEADER | GAS | 5.5 | 85 | 0.5 | 30-200 | 1.5 |  | 8.25 | Air | N | 20% |  | - | B | 1
48 | CDH | 112 | 0042 | AN07 | 2 | PT | V-2105 | CDH-112-0020-AN07-2"-PT | LIQUID | 5.5 | 85 | 0.5 | amb | 842.7 |  | 8.25 | Water | N | 20% |  | - | A | 1
49 | CDH | 111 | 0019 | AS00 | 2 | NP | V-2105 | LCV-2114 | LIQUID | 9 | 85 | 5.1 | 37 | 842.6 |  | 13.5 | Water | N | 100% |  | - | - | 1
50 | CDH | 112 | 0020 | AN07 | 2 | PT | LCV-2114 | CDH-112-0030-AN07-6"-PT | LIQUID | 5.5 | 85 | 0.5 | amb | 842.7 |  | 8.25 | Water | N | 20% |  | - | A | 1
51 | GAS | 111 | 0026A | AN07 | 8 | PT | GAS-111-0025-AN07-10"-PT | V-2101-A | GAS | 9 | 85 | 5.1 | 37 | 6 |  | 13.5 | Water | N | 20% |  | - | A | 3 | 2 | 2 | 2 | 2
52 | GAS | 111 | 0024 | AN07 | 2 | PT | GAS-111-0026A-AN07-8"-PT | GAS-111-0026A-AN07-8"-PT | GAS | 9 | 85 | 5.1 | 37 | 6 |  | 13.5 | Water | N | 20% |  | - | A | 1
53 | GAS | 111 | 0026B | AN07 | 8 | PT | GAS-111-0025-AN07-10"-PT | V-2101-B | GAS | 9 | 85 | 5.1 | 37 | 6 |  | 13.5 | Water | N | 20% |  | - | A | 3 | 2 | 2 | 2 | 2
54 | GAS | 111 | 0024B | AN07 | 2 | PT | GAS-111-0026B-AN07-8"-PT | GAS-111-0026B-AN07-8"-PT | GAS | 9 | 85 | 5.1 | 37 | 6 |  | 13.5 | Water | N | 20% |  | - | A | 1
55 | GAS | 111 | 0026C | AN07 | 8 | PT | GAS-111-0025-AN07-10"-PT | V-2101-C | GAS | 9 | 85 | 5.1 | 37 | 6 |  | 13.5 | Water | N | 20% |  | - | A | 3 | 2 | 2 | 2 | 2
56 | GAS | 111 | 0024C | AN07 | 2 | PT | GAS-111-0026C-AN07-8"-PT | GAS-111-0026C-AN07-8"-PT | GAS | 9 | 85 | 5.1 | 37 | 6 |  | 13.5 | Water | N | 20% |  | - | A | 1
57 | GAS | 111 | 0004 | AN07 | 2 | PT | GAS-111-0025-AN07-10"-PT | PCV-2272 | GAS | 9 | 85 | 5.1 | 37 | 6 |  | 13.5 | Water | N | 20% |  | - | A | 1
58 | CDH | 112 | 0018 | AN07 | 2 | PT | GAS-111-0025-AN07-10"-PT | CLOSED DRAIN HEADER | LIQUID | 5.5 | 85 | 0.5 | amb | 842.6 |  | 8.25 | Water | N | 20% |  | - | A | 1
59 | GAS | 111 | 0058A | FS00 | 6 | NP | GAS-111-0055A-FS00-6"-PT | PSV-2123A | GAS | 62 | 175 | 54.1 | 60 | 59.6 |  | 93 | Water | N | 100% |  | - | - | 3
60 | GAS | 111 | 0046A | AN07 | 6 | PT | PSV2123A | GAS-111-0026A-AN07-8"-PT | GAS | 9 | 85 | 5.1 | 37 | 6 |  | 13.5 | Water | N | 20% |  | - | A | 2
61 | GAS | 111 | 0029A | AN07 | 2 | PT | V-2101-A | PSV-2121A | GAS | 9 | 85 | 4.9 | 36.1 | 5.8 |  | 13.5 | Water | N | 20% |  | - | A | 2
62 | FL | 112 | 0012A | AN07 | 2 | PT | GAS-111-0029A-AN07-2"-PT | FL-112-0013A-AN07-2"-PT | GAS | 5.5 | 85 | 0.5 | 30-200 | 1.5 |  | 8.25 | Air | N | 20% |  | - | B | 1
63 | FL | 112 | 0013A | AN07 | 2 | PT | PSV-2121A | FL-112-0001-AN07-14"-PT | GAS | 5.5 | 85 | 0.5 | 30-200 | 1.5 |  | 8.25 | Air | N | 20% |  | - | B | 2
64 | GAS | 111 | 0031A | AN05 | 8 | PT | V-2101-A | C-2101-A | GAS | 9 | 85 | 4.9 | 36.1 | 5.8 |  | 13.5 | Water | N | 20% |  | - | A | 3 | 2 | 2 | 2 | 2
65 | CDH | 112 | 0021A | AS00 | 2 | NP | V-2101-A | CDH-112-0022A-AN07-2"-PT | LIQUID | 9 | 85 | 4.9 | 36.8 | 842.7 |  | 13.5 | Water | N | 100% |  | - | - | 1
66 | CDH | 112 | 0022A | AN07 | 2 | PT | CDH-112-0021A-AS00-2"-NP | CDH-112-0030-AN07-6"-PT | LIQUID | 5.5 | 85 | 0.5 | amb | 842.7 |  | 8.25 | Water | N | 20% |  | - | A | 1
67 | GAS | 111 | 0058B | FS00 | 6 | NP | GAS-111-0055B-FS00-6"-PT | PSV-2123B | GAS | 62 | 175 | 54.1 | 60 | 59.6 |  | 93 | Water | N | 100% |  | - | - | 3
68 | GAS | 111 | 0046B | AN07 | 6 | PT | PSV-2123B | GAS-111-0026B-AN07-8"-PT | GAS | 9 | 85 | 5.1 | 37 | 6 |  | 13.5 | Water | N | 20% |  | - | A | 3
69 | GAS | 111 | 0029B | AN07 | 2 | PT | V-2101-B | PSV-2121B | GAS | 9 | 85 | 4.9 | 36.1 | 5.8 |  | 13.5 | Water | N | 20% |  | - | A | 2
70 | FL | 112 | 0012B | AN07 | 2 | PT | GAS-111-0029B-AN07-2"-PT | FL-112-0013B-AN07-2"-PT | GAS | 5.5 | 85 | 0.5 | 30-200 | 1.5 |  | 8.25 | Air | N | 20% |  | - | B | 1
71 | FL | 112 | 0013B | AN07 | 2 | PT | PSV-2121B | FL-112-0001-AN07-14"-PT | GAS | 5.5 | 85 | 0.5 | 30-200 | 1.5 |  | 8.25 | Air | N | 20% |  | - | B | 2
72 | GAS | 111 | 0031B | AN05 | 8 | PT | V-2101-B | C-2101-B | GAS | 9 | 85 | 4.9 | 36.1 | 5.8 |  | 13.5 | Water | N | 20% |  | - | A | 3 | 2 | 2 | 2 | 2
73 | CDH | 112 | 0021B | AS00 | 2 | NP | V-2101-B | CDH-112-0022B-AN07-2"-PT | LIQUID | 9 | 85 | 4.9 | 36.8 | 842.7 |  | 13.5 | Water | N | 100% |  | - | - | 2
74 | CDH | 112 | 0022B | AN07 | 2 | PT | CDH-112-0021B-AS00-2"-NP | CDH-112-0030-AN07-6"-PT | LIQUID | 5.5 | 85 | 0.5 | amb | 842.7 |  | 8.25 | Water | N | 20% |  | - | A | 1
75 | GAS | 111 | 0058C | FS00 | 6 | NP | GAS-111-0055C-FS00-6"-PT | PSV-2123C | GAS | 62 | 175 | 54.1 | 60 | 59.6 |  | 93 | Water | N | 100% |  | - | - | 3
76 | GAS | 111 | 0046C | AN07 | 6 | PT | PSV-2123C | GAS-111-0026C-AN07-8"-PT | GAS | 9 | 85 | 5.1 | 37 | 6 |  | 13.5 | Water | N | 20% |  | - | A | 3
77 | GAS | 111 | 0029C | AN07 | 2 | PT | V-2101-C | PSV-2121C | GAS | 9 | 85 | 4.9 | 36.1 | 5.8 |  | 13.5 | Water | N | 20% |  | - | A | 2
78 | FL | 112 | 0012C | AN07 | 2 | PT | GAS-111-0029C-AN07-2"-PT | FL-112-0013C-AN07-2"-PT | GAS | 5.5 | 85 | 0.5 | 30-200 | 1.5 |  | 8.25 | Air | N | 20% |  | - | B | 1
79 | FL | 112 | 0013C | AN07 | 2 | PT | PSV-2121C | FL-112-0001-AN07-14"-PT | GAS | 5.5 | 85 | 0.5 | 30-200 | 1.5 |  | 8.25 | Air | N | 20% |  | - | B | 2
80 | GAS | 111 | 0031C | AN05 | 8 | PT | V-2101-C | C-2101-C | GAS | 9 | 85 | 4.9 | 36.1 | 5.8 |  | 13.5 | Water | N | 20% |  | - | A | 3 | 2 | 2 | 2 | 2
81 | CDH | 112 | 0021C | AS00 | 2 | NP | V-2101-C | CDH-112-0022C-AN07-2"-PT | LIQUID | 9 | 85 | 4.9 | 36.8 | 842.7 |  | 13.5 | Water | N | 100% |  | - | - | 1
82 | CDH | 112 | 0022C | AN07 | 2 | PT | CDH-112-0021C-AS00-2"-NP | CDH-112-0030-AN07-6"-PT | LIQUID | 5.5 | 85 | 0.5 | amb | 842.7 |  | 8.25 | Water | N | 20% |  | - | A | 1
83 | GAS | 111 | 0036A | CN05 | 6 | PT | C-2101-A | AE-2101-A | GAS | 22 | 155 | 19 | 124.8 | 15.4 |  | 33 | Water | N | 50% |  | - | - | 3
84 | GAS | 111 | 0032A | CN05 | 3 | PT | GAS-111-0036A-CN05-6"-NP | PSV-2122A | GAS | 22 | 155 | 19 | 124.8 | 15.4 |  | 33 | Water | N | 50% |  | - | B | 1
85 | GAS | 111 | 0033A | CN05 | 3 | PT | GAS-111-0032A-CN05-3"-PT | PSV-2123A | GAS | 22 | 155 | 19 | 124.8 | 15.4 |  | 33 | Water | N | 50% |  | - | B | 1
86 | FL | 112 | 0015A | AN07 | 2 | PT | GAS-111-0032A-CN05-3"-PT | FL-112-0016A-AN07-6"-PT | GAS | 5.5 | 85 | 0.5 | 30-200 | 1.5 |  | 8.25 | Air | N | 20% |  | - | B | 1
87 | FL | 112 | 0016A | AN07 | 6 | PT | PSV-2122A | FL-112-0001-AN07-14"-PT | GAS | 5.5 | 85 | 0.5 | 30-200 | 1.5 |  | 8.25 | Air | N | 20% |  | - | B | 2
88 | NIT | 112 | 0001A | AN01 | 1 | PT | NIT-112-0024-AN01-2"-PT | UCP-C2101 | GAS | 12.5 | 85 | 8 | 60 | 8.6 |  | 13.75 | Water | N | 5% |  | - | A | -
89 | ISA | 112 | 0001A | AZ00 | 2 | NP | ISA-112-0012-AZ00-2"-NP | UCP-C2101 | GAS | 12.5 | 85 | 8 | 65 | 9.3 |  | 13.75 | Air | N | - |  | - | - | 1
90 | GAS | 111 | 0036B | CN05 | 6 | PT | C-2101-B | AE-2101-B | GAS | 22 | 155 | 19 | 124.8 | 15.4 |  | 33 | Water | N | 50% |  | - | - | 3
91 | GAS | 111 | 0032B | CN05 | 3 | PT | GAS-111-0036B-CN05-6"-NP | PSV-2122B | GAS | 22 | 155 | 19 | 124.8 | 15.4 |  | 33 | Water | N | 50% |  | - | B | 3
92 | GAS | 111 | 0033B | CN05 | 3 | PT | GAS-111-0032B-CN05-3"-PT | PSV-2123B | GAS | 22 | 155 | 19 | 124.8 | 15.4 |  | 33 | Water | N | 50% |  | - | B | 3
93 | FL | 112 | 0015B | AN07 | 2 | PT | GAS-111-0032A-CN05-3"-PT | FL-112-0016B-AN07-6"-PT | GAS | 5.5 | 85 | 0.5 | 30-200 | 1.5 |  | 8.25 | Air | N | 20% |  | - | B | 1
94 | FL | 112 | 0016B | AN07 | 6 | PT | PSV-2122B | FL-112-0001-AN07-14"-PT | GAS | 5.5 | 85 | 0.5 | 30-200 | 1.5 |  | 8.25 | Air | N | 20% |  | - | B | 3
95 | NIT | 112 | 0001B | AN01 | 1 | PT | NIT-112-0024-AN01-2"-PT | UCP-C2101 | GAS | 12.5 | 85 | 8 | 60 | 8.6 |  | 13.75 | Water | N | 5% |  | - | A | -
96 | ISA | 112 | 0001B | AZ00 | 2 | NP | ISA-112-0012-AZ00-2"-NP | UCP-C2101 | GAS | 12.5 | 85 | 8 | 65 | 9.3 |  | 13.75 | Air | N | - |  | - | - | 1
97 | GAS | 111 | 0036C | CN05 | 6 | PT | C-2101-C | AE-2101-C | GAS | 22 | 155 | 19 | 124.8 | 15.4 |  | 33 | Water | N | 50% |  | - | - | 3
98 | GAS | 111 | 0032C | CN05 | 3 | PT | GAS-111-0036C-CN05-6"-NP | PSV-2122C | GAS | 22 | 155 | 19 | 124.8 | 15.4 |  | 33 | Water | N | 50% |  | - | B | 3
99 | GAS | 111 | 0033C | CN05 | 3 | PT | GAS-111-0032C-CN05-3"-PT | PSV-2123C | GAS | 22 | 155 | 19 | 124.8 | 15.4 |  | 33 | Water | N | 50% |  | - | B | 3
100 | FL | 112 | 0015C | AN07 | 2 | PT | GAS-111-0032C-CN05-3"-PT | FL-112-0016C-AN07-6"-PT | GAS | 5.5 | 85 | 0.5 | 30-200 | 1.5 |  | 8.25 | Air | N | 20% |  | - | B | 1
101 | FL | 112 | 0016C | AN07 | 6 | PT | PSV2122C | FL-112-0001-AN07-14"-PT | GAS | 5.5 | 85 | 0.5 | 30-200 | 1.5 |  | 8.25 | Air | N | 20% |  | - | B | 3
102 | NIT | 112 | 0001C | AN01 | 1 | PT | NIT-112-0024-AN01-2"-PT | UCP-C2101 | GAS | 12.5 | 85 | 8 | 60 | 8.6 |  | 13.75 | Water | N | 5% |  | - | A | -
103 | ISA | 112 | 0001C | AZ00 | 2 | NP | ISA-112-0012-AZ00-2"-NP | UCP-C2101 | GAS | 12.5 | 85 | 8 | 65 | 9.3 |  | 13.75 | Air | N | - |  | - | - | 1
104 | GAS | 111 | 0037A | CS00 | 6 | NP | AE-2101-A | V-2102-A | GAS | 22 | 155 | 18.3 | 60 | 18.3 |  | 33 | Water | N | 100% |  | - | - | 3
105 | GAS | 111 | 0037B | CS00 | 6 | NP | AE-2101-B | V-2102-B | GAS | 22 | 155 | 18.3 | 60 | 18.3 |  | 33 | Water | N | 100% |  | - | - | 2
106 | GAS | 111 | 0037C | CS00 | 6 | NP | AE-2101-C | V-2102-C | GAS | 22 | 155 | 18.3 | 60 | 18.3 |  | 33 | Water | N | 100% |  | - | - | 2
107 | GAS | 111 | 0042A | CN05 | 2 | PT | V-2102-A | PSV-2131A | GAS | 22 | 115.4 | 18.1 | 59.9 | 18.1 |  | 33 | Water | N | 50% |  | - | A | 2
108 | GAS | 111 | 0044A | CN05 | 6 | ET | V-2102-A | C-2102-A | GAS | 22 | 115.4 | 18.1 | 59.9 | 18.1 |  | 33 | Water | N | 50% |  | 40 | - | 3
109 | FL | 112 | 0018A | AN07 | 2 | PT | GAS-111-0042A-CN05-2"-PT | FL-112-0019A-AN07-2"-PT | GAS | 5.5 | 85 | 0.5 | 30-200 | 1.5 |  | 8.25 | Air | N | 20% |  | - | B | 1
110 | FL | 112 | 0019A | AN07 | 2 | PT | PSV2131A | FL-112-0001-AN07-14"-PT | GAS | 5.5 | 85 | 0.5 | 30-200 | 1.5 |  | 8.25 | Air | N | 20% |  | - | B | 2
111 | FL | 112 | 0119A | AN07 | 2 | PT | GAS-111-0044A-CN05-6"-ET | FL-112-0001-AN07-14"-PT | GAS | 5.5 | 85 | 0.5 | 30-200 | 1.5 |  | 8.25 | Air | N | 20% |  | - | B | 1
112 | GAS | 111 | 0042B | CN05 | 2 | PT | V-2102-B | PSV2131B | GAS | 22 | 115.4 | 18.1 | 59.9 | 18.1 |  | 33 | Water | N | 50% |  | - | A | 2
113 | GAS | 111 | 0044B | CN05 | 6 | ET | V-2102-B | C-2102-B | GAS | 22 | 115.4 | 18.1 | 59.9 | 18.1 |  | 33 | Water | N | 50% |  | 40 | - | 3
114 | FL | 112 | 0018B | AN07 | 2 | PT | GAS-111-0042B-CN05-2"-PT | FL-112-0019B-AN07-2"-PT | GAS | 5.5 | 85 | 0.5 | 30-200 | 1.5 |  | 8.25 | Air | N | 20% |  | - | B | 1
115 | FL | 112 | 0019B | AN07 | 2 | PT | PSV2131B | FL-112-0001-AN07-14"-PT | GAS | 5.5 | 85 | 0.5 | 30-200 | 1.5 |  | 8.25 | Air | N | 20% |  | - | B | 2
116 | FL | 112 | 0119B | AN07 | 2 | PT | GAS-111-0044B-CN05-6"-ET | FL-112-0001-AN07-14"-PT | GAS | 5.5 | 85 | 0.5 | 30-200 | 1.5 |  | 8.25 | Air | N | 20% |  | - | B | 1
117 | GAS | 111 | 0042C | CN05 | 2 | PT | V-2102-C | PSV2131C | GAS | 22 | 115.4 | 18.1 | 59.9 | 18.1 |  | 33 | Water | N | 50% |  | - | A | 2
118 | GAS | 111 | 0044C | CN05 | 6 | ET | V-2102-C | C-2102-C | GAS | 22 | 115.4 | 18.1 | 59.9 | 18.1 |  | 33 | Water | N | 50% |  | 40 | - | 3
119 | FL | 112 | 0018C | AN07 | 2 | PT | GAS-111-0042C-CN05-2"-PT | FL-112-0019C-AN07-2"-PT | GAS | 5.5 | 85 | 0.5 | 30-200 | 1.5 |  | 8.25 | Air | N | 20% |  | - | B | 1
120 | FL | 112 | 0019C | AN07 | 2 | PT | PSV2131C | FL-112-0001-AN07-14"-PT | GAS | 5.5 | 85 | 0.5 | 30-200 | 1.5 |  | 8.25 | Air | N | 20% |  | - | B | 2
121 | FL | 112 | 0119C | AN07 | 2 | PT | GAS-111-0044C-CN05-6"-ET | FL-112-0001-AN07-14"-PT | GAS | 5.5 | 85 | 0.5 | 30-200 | 1.5 |  | 8.25 | Air | N | 20% |  | - | B | 1
122 | CDH | 111 | 0023A | CS00 | 2 | NP | V-2102-A | CDH-112-0024A-AN07-2'-PT | LIQUID | 22 | 115.4 | 18.1 | 59.9 | 829.1 |  | 33 | Water | N | 100% |  | - | - | 1
123 | CDH | 112 | 0024A | AN07 | 2 | PT | CDH-112-0023A-AN07-2'-PT | CDH-112-0030-AN07-6"-PT | LIQUID | 22 | 115.4 | 18.1 | 59.9 | 829.1 |  | 33 | Water | N | 20% |  | - | A | 1
124 | CDH | 111 | 0023B | CS00 | 2 | NP | V-2102-B | CDH-112-0024B-AN07-2'-PT | LIQUID | 22 | 115.4 | 18.1 | 59.9 | 829.1 |  | 33 | Water | N | 100% |  | - | - | 1
125 | CDH | 112 | 0024B | AN07 | 2 | PT | CDH-112-0023B-AN07-2'-PT | CDH-112-0030-AN07-6"-PT | LIQUID | 22 | 115.4 | 18.1 | 59.9 | 829.1 |  | 33 | Water | N | 20% |  | - | A | 1
126 | CDH | 111 | 0023C | CS00 | 2 | NP | V-2102-C | CDH-112-0024A-AN07-2'-PT | LIQUID | 22 | 115.4 | 18.1 | 59.9 | 829.1 |  | 33 | Water | N | 100% |  | - | - | 1
127 | CDH | 112 | 0024C | AN07 | 2 | PT | CDH-112-0023C-AN07-2'-PT | CDH-112-0030-AN07-6"-PT | LIQUID | 22 | 115.4 | 18.1 | 59.9 | 829.1 |  | 33 | Water | N | 20% |  | - | A | 1
128 | GAS | 111 | 0051A | FN05 | 6 | IS | C-2102-A | AE-2102-A | GAS | 62 | 175 | 54.8 | 142.3 | 43 |  | 93 | Water | N | 75% |  | 60 | - | 3
129 | GAS | 111 | 0047A | FN05 | 2 | PT | GAS-111-0051A-FN05-6"-IS | PSV2132A | GAS | 62 | 175 | 54.8 | 142.3 | 43 |  | 93 | Water | N | 75% |  | - | B | 2
130 | GAS | 111 | 0048A | FN05 | 2 | PT | GAS-111-0047A-FN05-2"-PT | PSV2133A | GAS | 62 | 175 | 54.8 | 142.3 | 43 |  | 93 | Water | N | 75% |  | - | B | 2
131 | FL | 112 | 0021A | AN07 | 2 | PT | GAS-111-0047A-FN05-2"-PT | FL-112-0022A-AN07-6"-PT | GAS | 5.5 | 85 | 0.5 | 30-200 | 1.5 |  | 8.25 | Air | N | 20% |  | - | B | 1
132 | FL | 112 | 0020A | AN07 | 6 | PT | PSV2133A | FL-112-0022A-AN07-6"-PT | GAS | 5.5 | 85 | 0.5 | 30-200 | 1.5 |  | 8.25 | Air | N | 20% |  | - | B | 3
133 | FL | 112 | 0022A | AN07 | 6 | PT | PSV2132A | FL-112-0001-AN07-14"-PT | GAS | 5.5 | 85 | 0.5 | 30-200 | 1.5 |  | 8.25 | Air | N | 20% |  | - | B | 3
134 | GAS | 111 | 0051B | FN05 | 6 | IS | C-2102-B | AE-2102-B | GAS | 62 | 175 | 54.8 | 142.3 | 43 |  | 93 | Water | N | 75% |  | 60 | - | 3
135 | GAS | 111 | 0047B | FN05 | 2 | PT | GAS-111-0051B-FN05-6"-IS | PSV2132B | GAS | 62 | 175 | 54.8 | 142.3 | 43 |  | 93 | Water | N | 75% |  | - | B | 2
136 | GAS | 111 | 0048B | FN05 | 2 | PT | GAS-111-0047B-FN05-2"-PT | PSV2133B | GAS | 62 | 175 | 54.8 | 142.3 | 43 |  | 93 | Water | N | 75% |  | - | B | 2
137 | FL | 112 | 0021B | AN07 | 2 | PT | GAS-111-0047B-FN05-2"-PT | FL-112-0022B-AN07-6"-PT | GAS | 5.5 | 85 | 0.5 | 30-200 | 1.5 |  | 8.25 | Air | N | 20% |  | - | B | 1
138 | FL | 112 | 0020B | AN07 | 6 | PT | PSV2133B | FL-112-0022B-AN07-6"-PT | GAS | 5.5 | 85 | 0.5 | 30-200 | 1.5 |  | 8.25 | Air | N | 20% |  | - | B | 3
139 | FL | 112 | 0022B | AN07 | 6 | PT | PSV2132B | FL-112-0001-AN07-14"-PT | GAS | 5.5 | 85 | 0.5 | 30-200 | 1.5 |  | 8.25 | Air | N | 20% |  | - | B | 3
140 | GAS | 111 | 0051C | FN05 | 6 | IS | C-2102-C | AE-2102-C | GAS | 62 | 175 | 54.8 | 142.3 | 43 |  | 93 | Water | N | 75% |  | 60 | - | 3
141 | GAS | 111 | 0047C | FN05 | 2 | PT | GAS-111-0051C-FN05-6"-IS | PSV-2132C | GAS | 62 | 175 | 54.8 | 142.3 | 43 |  | 93 | Water | N | 75% |  | - | B | 2
142 | GAS | 111 | 0048C | FN05 | 2 | PT | GAS-111-0047C-FN05-2"-PT | PSV-2133C | GAS | 62 | 175 | 54.8 | 142.3 | 43 |  | 93 | Water | N | 75% |  | - | B | 2
143 | FL | 112 | 0021C | AN07 | 2 | PT | GAS-111-0047C-FN05-2"-PT | FL-112-0022C-AN07-6"-PT | GAS | 5.5 | 85 | 0.5 | 30-200 | 1.5 |  | 8.25 | Air | N | 20% |  | - | B | 1
144 | FL | 112 | 0020C | AN07 | 6 | PT | PSV-2133C | FL-112-0022C-AN07-6"-PT | GAS | 5.5 | 85 | 0.5 | 30-200 | 1.5 |  | 8.25 | Air | N | 20% |  | - | B | 3
145 | FL | 112 | 0022C | AN07 | 6 | PT | PSV-2132C | FL-112-0001-AN07-14"-PT | GAS | 5.5 | 85 | 0.5 | 30-200 | 1.5 |  | 8.25 | Air | N | 20% |  | - | B | 3
146 | CHM | 112 | 0005A | FS00 | 3/4 | NP | CHM-112-0021-FS00-1 1/2"-NP | GAS-111-0054A-FS00-2''-NP | LIQUID | 74.4 | 85 | 62 | amb. | 850 |  | 111.6 | Water | N | 100% |  | - | - | -
147 | GAS | 111 | 0054A | FS00 | 2 | NP | GAS-111-0058A-FS00-6"-NP | BDV-2132A | GAS | 62 | 175 | 54.1 | 60 | 59.6 |  | 93 | Water | N | 100% |  | - | - | 1
148 | GAS | 111 | 0082A | FS00 | 2 | NP | GAS-111-0054A-FS00-2''-NP | SAFE AREA | GAS | 62 | 175 | 54.1 | 60 | 59.6 |  | 93 | Water | N | 100% |  | - | - | 1
149 | FL | 112 | 0023A | AN07 | 2 | PT | BDV-2132A | FL-112-0001-AN07-14"-PT | GAS | 5.5 | 85 | 0.5 | 30-200 | 1.5 |  | 8.25 | Air | N | 20% |  | - | B | 1
150 | GAS | 111 | 0058A | FS00 | 6 | NP | AE-2102-A | GAS-111-0059-FS00-6"-NP | GAS | 62 | 175 | 54.1 | 60 | 59.6 |  | 93 | Water | N | 100% |  | - | - | 3
151 | GAS | 111 | 0055A | FS00 | 6 | PT | GAS-111-0058A-FS00-6"-NP | GAS-111-0058A-FS00-6"-NP | GAS | 62 | 175 | 54.1 | 60 | 59.6 |  | 93 | Water | N | 100% |  | - | A | 2
152 | GAS | 111 | 0057A | FS00 | 4 | NP | GAS-111-0055A-FS00-6"-NP | FL-112-0001-AN07-14"-PT | GAS | 62 | 175 | 54.1 | 60 | 59.6 |  | 93 | Water | N | 100% |  | - | - | 2
153 | CHM | 112 | 0005B | FS00 | 3/4 | NP | CHM-112-0021-FS00-1 1/2"-NP | GAS-111-0054B-FS00-2''-NP | LIQUID | 74.4 | 85 | 62 | amb. | 850 |  | 111.6 | Water | N | 100% |  | - | - | -
154 | GAS | 111 | 0054B | FS00 | 2 | NP | GAS-111-0058B-FS00-6"-NP | BDV2132B | GAS | 62 | 175 | 54.1 | 60 | 59.6 |  | 93 | Water | N | 100% |  | - | - | 1
155 | GAS | 111 | 0082B | FS00 | 2 | NP | GAS-111-0054B-FS00-2''-NP | SAFE AREA | GAS | 62 | 175 | 54.1 | 60 | 59.6 |  | 93 | Water | N | 100% |  | - | - | 1
156 | FL | 112 | 0023B | AN07 | 2 | PT | BDV2132B | FL-112-0001-AN07-14"-PT | GAS | 5.5 | 85 | 0.5 | 30-200 | 1.5 |  | 8.25 | Air | N | 20% |  | - | B | 1
157 | GAS | 111 | 0158B | FS00 | 6 | NP | AE-2102-B | GAS-111-0059-FS00-6"-NP | GAS | 62 | 175 | 54.1 | 60 | 59.6 |  | 93 | Water | N | 100% |  | - | - | 3
158 | GAS | 111 | 0055B | FS00 | 6 | PT | GAS-111-0058B-FS00-6"-NP | GAS-111-0058B-FS00-6"-NP | GAS | 62 | 175 | 54.1 | 60 | 59.6 |  | 93 | Water | N | 100% |  | - | A | 2
159 | GAS | 111 | 0057B | FS00 | 4 | NP | GAS-111-0055B-FS00-6"-NP | FL-112-0001-AN07-14"-PT | GAS | 62 | 175 | 54.1 | 60 | 59.6 |  | 93 | Water | N | 100% |  | - | - | 2
160 | CHM | 112 | 0005C | FS00 | 3/4 | NP | CHM-112-0021-FS00-1 1/2"-NP | GAS-111-0054C-FS00-2''-NP | LIQUID | 74.4 | 85 | 62 | amb. | 850 |  | 111.6 | Water | N | 100% |  | - | - | -
161 | GAS | 111 | 0054C | FS00 | 2 | NP | GAS-111-0058C-FS00-6"-NP | BDV2132C | GAS | 62 | 175 | 54.1 | 60 | 59.6 |  | 93 | Water | N | 100% |  | - | - | 1
162 | GAS | 111 | 0082C | FS00 | 2 | NP | GAS-111-0054C-FS00-2''-NP | SAFE AREA | GAS | 62 | 175 | 54.1 | 60 | 59.6 |  | 93 | Water | N | 100% |  | - | - | 1
163 | FL | 112 | 0023C | AN07 | 2 | PT | BDV2132C | FL-112-0001-AN07-14"-PT | GAS | 5.5 | 85 | 0.5 | 30-200 | 1.5 |  | 8.25 | Air | N | 20% |  | - | B | 1
164 | GAS | 111 | 0158C | FS00 | 6 | NP | AE-2102-C | GAS-111-0059-FS00-6"-NP | GAS | 62 | 175 | 54.1 | 60 | 59.6 |  | 93 | Water | N | 100% |  | - | - | 3
165 | GAS | 111 | 0055C | FS00 | 6 | PT | GAS-111-0058C-FS00-6"-NP | GAS-111-0058C-FS00-6"-NP | GAS | 62 | 175 | 54.1 | 60 | 59.6 |  | 93 | Water | N | 100% |  | - | A | 2
166 | GAS | 111 | 0057C | FS00 | 4 | NP | GAS-111-0055C-FS00-6"-NP | FL-112-0001-AN07-14"-PT | GAS | 62 | 175 | 54.1 | 60 | 59.6 |  | 93 | Water | N | 100% |  | - | - | 2
167 | CHM | 112 | 0006 | FS00 | 3/4 | NP | CHM-112-0021-FS00-1 1/2"-NP | GAS-111-0065-FN05-2"-PT | LIQUID | 74.4 | 85 | 62 | amb. | 850 |  | 111.6 | Water | N | 100% |  | - | - | -
168 | CHM | 112 | 0010 | FS00 | 3/4 | NP | CHM-112-0003-FS00-1 1/2"-NP | GAS-111-0066-FN05-6"-PT | LIQUID | 74.4 | 85 | 62 | amb. | 850 |  | 111.6 | Water | N | 100% |  | - | - | -
169 | GAS | 111 | 0066 | FN05 | 6 | PT | V-2103 | PK-2101 | GAS | 62 | 130 | 53.9 | 59.9 | 59.2 |  | 93 | Water | N | 75% |  | - | A | 3
170 | GAS | 111 | 0060 | FN05 | 2 | PT | V-2103 | PSV-2141 | GAS | 62 | 130 | 53.9 | 59.9 | 59.2 |  | 93 | Water | N | 75% |  | - | A | 2
171 | GAS | 111 | 0062 | FN05 | 2 | PT | GAS-111-0060-FN05-2"-PT | PSV-2142 | GAS | 62 | 130 | 53.9 | 59.9 | 59.2 |  | 93 | Water | N | 75% |  | - | A | 2
172 | FL | 112 | 0026 | AN07 | 2 | PT | GAS-111-0060-FN05-2"-PT | FL-112-0027-AN07-8"-PT | GAS | 5.5 | 85 | 0.5 | 30-200 | 1.5 |  | 8.25 | Air | N | 20% |  | - | B | 1
173 | FL | 112 | 0025 | AN07 | 8 | PT | PSV-2142 | FL-112-0027-AN07-8"-PT | GAS | 5.5 | 85 | 0.5 | 30-200 | 1.5 |  | 8.25 | Air | N | 20% |  | - | B | 3 | 2 | 2 | 2 | 2
174 | GAS | 111 | 0065 | FN05 | 2 | PT | GAS-111-0066-FN05-6"-PT | BDV-2141 | GAS | 62 | 130 | 53.9 | 59.9 | 59.2 |  | 93 | Water | N | 75% |  | - | A | 1
175 | FL | 112 | 0001 | AN07 | 3 | PT | BDV-2141 | FL-112-0027-AN07-8"-PT | GAS | 5.5 | 85 | 0.5 | 30-200 | 1.5 |  | 8.25 | Air | N | 20% |  | - | B | 1
176 | FL | 112 | 0027 | AN07 | 8 | PT | PSV-2141 | FL-112-0001-AN07-14"-PT | GAS | 5.5 | 85 | 0.5 | 30-200 | 1.5 |  | 8.25 | Air | N | 20% |  | - | B | 3 | 2 | 2 | 2 | 2
177 | CDH | 112 | 0025 | FS00 | 2 | NP | V-2103 | CDH-112-0026-AN07-2"-PT | LIQUID | 62 | 130 | 53.9 | 59.9 | 982 |  | 93 | Water | N | 100% |  | - | - | 1
178 | CDH | 112 | 0026 | AN07 | 2 | PT | CDH-112-0027-AN05-2"-PT | CDH-112-0030-AN07-6"-PT | LIQUID | 5.5 | 85 | 0.5 | amb | 982 |  | 8.25 | Water | N | 20% |  | - | A | 1
179 | CDH | 112 | 0027 | AN05 | 2 | PT | GAS-111-0059-FS00-6"-NP | CDH-112-0030-AN07-6"-PT | LIQUID | 5.5 | 85 | 0.5 | amb | 982 |  | 8.25 | Water | N | 20% |  | - | A | 1
180 | GAS | 111 | 0059 | FS00 | 6 | NP | AE-2101-A/B/C | V-2103 | GAS | 62 | 175 | 54.1 | 60 | 59.6 |  | 93 | Water | N | 100% |  | - | - | 3
181 | ISA | 112 | 0002 | AZ00 | 1 | NP | ISA-112-0012-AZ00-2"-NP | PK-2101 | GAS | 12.5 | 85 | 8 | 65 | 9.3 |  | 13.75 | Air | N | - |  | - | - | -
182 | FL | 112 | 0028 | AN07 | 4 | PT | PK-2101 | FL-112-0001-AN07-14"-PT | GAS | 5.5 | 85 | 0.5 | 30-200 | 1.5 |  | 8.25 | Air | N | 20% |  | - | B | 3
183 | GAS | 111 | 0079 | FN05 | 6 | PT | GAS-111-0066-FN05-6"-PT | GAS-111-0179-FN05-6"-PT | GAS | 62 | 130 | 53.9 | 59.9 | 59.2 |  | 93 | Water | N | 75% |  | - | A | 2
184 | GAS | 111 | 0179 | FN05 | 6 | PT | GAS-111-0079-FN05-6"-PT | PCV-2151 | GAS | 62 | 130 | 52.9 | 59.4 | 58.1 |  | 93 | Water | N | 75% |  | - | A | 3
185 | GAS | 111 | 0072 | FN05 | 6 | PT | PCV2151 | PL-3101 | GAS | 62 | 130 | 50.9 | 58.3 | 55.9 |  | 93 | Water | N | 75% |  | - | A | 3
186 | GAS | 111 | 0090 | FN05 | 4 | PT | GAS-111-0179-FN05-6"-PT | GAS-111-0072-FN05-6"-PT | GAS | 62 | 130 | 50.9 | 58.3 | 55.9 |  | 93 | Water | N | 75% |  | - | A | 2
187 | GAS | 111 | 0052 | FN05 | 4 | PT | GAS-111-0179-FN05-6"-PT | PCV2152 | GAS | 62 | 130 | 50.9 | 58.3 | 55.9 |  | 93 | Water | N | 75% |  | - | A | 2
188 | GAS | 111 | 0091 | FN05 | 3 | PT | GAS-111-0052-FN05-4"-PT | FL-112-0129-AN07-6"-PT | GAS | 62 | 130 | 50.9 | 58.3 | 55.9 |  | 93 | Water | N | 75% |  | - | A | 2
189 | GAS | 111 | 0071 | FN05 | 4 | PT | GAS-111-0179-FN05-6"-PT | BDV2151 | GAS | 62 | 130 | 52.9 | 59.4 | 58.1 |  | 93 | Water | N | 75% |  | - | A | 2
190 | FL | 112 | 0129 | AN07 | 4 | PT | PCV-2152 | FL-112-0029-AN07-6"-PT | GAS | 5.5 | 85 | 0.5 | 30-200 | 1.5 |  | 8.25 | Air | N | 20% |  | - | B | 2
191 | FL | 112 | 0029 | AN07 | 6 | PT | FL-112-0129-AN07-6"-PT | FL-112-0001-AN07-14"-PT | GAS | 5.5 | 85 | 0.5 | 30-200 | 1.5 |  | 8.25 | Air | N | 20% |  | - | B | 2
192 | FL | 112 | 0002 | AN07 | 4 | PT | BDV-2151 | FL-112-0001-AN07-14"-PT | GAS | 5.5 | 85 | 0.5 | 30-200 | 1.5 |  | 8.25 | Air | N | 20% |  | - | B | 2
193 | CDH | 112 | 0029 | AN05 | 2 | PT | PK-2101 | CLOSED DRAIN HEADER | LIQUID | 5.5 | 85 | 0.5 | amb | 982 |  | 8.25 | Water | N | 20% |  | - | A | 1
194 | TEG | 111 | 0001 | AN04 | 2 | PT | P-2103 A/B | PK-2101 | LIQUID | 2.9 | 85 | 2.1 | amb | 1115 |  | 4.35 | Water | N | 10% |  | - | A | 2
195 | FL | 112 | 0030 | AN07 | 2 | PT | LCP-2101 | LP FLARE HEADER | GAS | 5.5 | 85 | 0.5 | 30-200 | 1.5 |  | 8.25 | Air | N | 20% |  | - | B | 1
196 | CDH | 112 | 0040 | AN07 | 2 | PT | LCV | CLOSED DRAIN HEADER | LIQUID | 5.5 | 85 | 0.5 | amb | 982 |  | 8.25 | Water | N | 20% |  | - | A | 1
197 | FLG | 112 | 0003 | AN07 | 2 | PT | V-2205 | PK-2101 | GAS | 9 | 85 | 4.9 | 36.8 | 5.8 |  | 13.5 | Water | N | 20% |  | - | A | 1
198 | TEG | 111 | 0002 | AN04 | 2 | PT | P-2103A | TEG-111-0006-AN04-2"-PT | LIQUID | 2.9 | 85 | 2.1 | amb | 1115 |  | 4.35 | Water | N | 10% |  | - | A | 2
199 | TEG | 111 | 0004 | AN04 | 2 | PT | TK-2102 | P-2103A | LIQUID | 3.5 | 85 | 0.5 | amb | 1115 |  | 5.25 | Water | N | 10% |  | - | A | 2
200 | TEG | 111 | 0020 | AN04 | 2 | PT | TEG-111-0002-AN04-2"-PT | TEG-111-0003-AN04-2"-PT | LIQUID | 3.5 | 85 | 0.5 | amb | 1115 |  | 5.25 | Water | N | 10% |  | - | A | 1
201 | TEG | 111 | 0003 | AN04 | 2 | PT | TEG-111-0020-AN04-2"-PT | P-2103A | LIQUID | 3.5 | 85 | 0.5 | amb | 1115 |  | 5.25 | Water | N | 10% |  | - | A | 2
202 | TEG | 111 | 0005 | AN04 | 2 | PT | TEG-111-0004-AN04-2"-PT | P-2103B | LIQUID | 3.5 | 85 | 0.5 | amb | 1115 |  | 5.25 | Water | N | 10% |  | - | A | 2
203 | TEG | 111 | 0006 | AN04 | 2 | PT | P-2103B | TEG-111-0001-AN04-2"-PT | LIQUID | 2.9 | 85 | 2.1 | amb | 1115 |  | 4.35 | Water | N | 10% |  | - | A | 2
204 | TEG | 111 | 0007 | AN04 | 2 | PT | P-2102 | TK-2102 | LIQUID | 1.9 | 85 | 1.5 | amb | 1115 |  | 2.85 | Water | N | 10% |  | - | A | 2
205 | TEG | 111 | 0008 | AN04 | 2 | PT | BARREL DIP PIPE FOR GLYCOL | P-2102 | LIQUID | 3.5 | 85 | atm | amb | 1115 |  | 5.25 | Water | N | 10% |  | - | A | 2
206 | TEG | 111 | 0021 | AN04 | 2 | PT | TK-2102 | OWA-112-0001-AN01-4"-PT | LIQUID | 3.5 | 85 | 0.5 | amb | 1115 |  | 5.25 | Water | N | 10% |  | - | A | 1
207 | TEG | 111 | 0028 | AN04 | 3 | PT | P-2103 A/B | GLYCOL DRAIN HEADER | LIQUID | 2.9 | 85 | 2.1 | amb | 1115 |  | 4.35 | Water | N | 10% |  | - | A | 1
208 | OWA | 112 | 0001 | AN01 | 4 | PT | TEG-111-0021-AN04-2"-PT | OWA-BK-7114-AN01-4"-PT | LIQUID | 3.5 | 85 | 2 | amb | 1024 |  | 5.25 | Water | N | 5% |  | - | A | 1
209 | NIT | 112 | 0010 | AN01 | 1 | PT | NIT-112-0021-AN01-2"-PT | TK-2102 | GAS | 12.5 | 85 | 8 | 60 | 8.6 |  | 13.75 | Water | N | 5% |  | - | A | -
210 | ISA | 112 | 0012 | AZ00 | 3 | NP | PK-DR-2203 | V-2203 | GAS | 12.5 | 85 | 8 | 65 | 9.3 |  | 13.75 | Air | N | - |  | - | - | 1
211 | PLA | 112 | 0010 | AN04 | 1 1/2 | PT | PK-DR-2203 | PCV-2201 | GAS | 12.5 | amb | 4.5 | 60 | 5.7 |  | 13.75 | Air | N | 5% |  | - | A | -
212 | ISA | 112 | 0112 | AZ00 | 3 | NP | ISA-112-0012-AZ00-3"-NP | ISA-112-0007-AN04-2"-PT | GAS | 12.5 | 85 | 8 | 65 | 9.3 |  | 13.75 | Air | N | - |  | - | - | 1
213 | ISA | 112 | 0007 | AZ00 | 2 | PT | V-2203 | PRV-2201 | GAS | 12.5 | 85 | 8 | 65 | 9.3 |  | 13.75 | Air | N | 5% |  | - | A | 1
214 | ISA | 112 | 0008 | AZ00 | 2 | PT | PLA-112-0009-AN04-2"-PT | PSV2201A | GAS | 12.5 | 85 | 8 | 65 | 9.3 |  | 13.75 | Air | N | 5% |  | - | A | 2
215 | ISA | 112 | 0009 | AZ00 | 2 | PT | V-2203 | PSV2201B | GAS | 12.5 | 85 | 8 | 65 | 9.3 |  | 13.75 | Air | N | 5% |  | - | A | 2
216 | ISA | 112 | 0012 | AZ00 | 2 | NP | PRV2201 | INSTRUMENT HEADER | GAS | 12.5 | 85 | 8 | 65 | 9.3 |  | 13.75 | Air | N | - |  | - | - | 1
217 | NIT | 112 | 0020 | AN01 | 2 | PT | PK-G-2204 | V-2204 | GAS | 12.5 | 85 | 8 | 60 | 8.6 |  | 13.75 | Water | N | 5% |  | - | A | 1
218 | NIT | 112 | 0023 | AN01 | 2 | PT | V-2204 | PSV2211B | GAS | 12.5 | 85 | 8 | 60 | 8.6 |  | 13.75 | Water | N | 5% |  | - | A | 2
219 | NIT | 112 | 0022 | AN01 | 2 | PT | NIT-112-0023-AN01-2"-PT | PSV2211A | GAS | 12.5 | 85 | 8 | 60 | 8.6 |  | 13.75 | Water | N | 5% |  | - | A | 2
220 | NIT | 112 | 0021 | AN01 | 2 | PT | V-2204 | PCV2211 | GAS | 12.5 | 85 | 8 | 60 | 8.6 |  | 13.75 | Water | N | 5% |  | - | A | 1
221 | NIT | 112 | 0025 | AN01 | 2 | PT | NIT-112-0020-AN01-2"-PT | NIT-112-0021-AN01-2"-PT | GAS | 12.5 | 85 | 8 | 60 | 8.6 |  | 13.75 | Water | N | 5% |  | - | A | 1
222 | NIT | 112 | 0026 | AN01 | X | PT | NIT-112-0021-AN01-2"-PT | NIT-112-0024-AN01-2"-PT | GAS | 12.5 | 85 | 8 | 60 | 8.6 |  | 13.75 | Water | N | 5% |  | - | A | 1
223 | NIT | 112 | 0024 | AN01 | 2 | PT | NIT-112-0021-AN01-2"-PT | CONSUMTION POINTS | GAS | 12.5 | 85 | 8 | 60 | 8.6 |  | 13.75 | Water | N | 5% |  | - | A | 1
224 | CDH | 112 | 0030 | AN07 | 6 | PT | ALL DRAIN POINTS | V-2202 | LIQUID | 5.5 | 85 | 0.5 | amb | 982 |  | 8.25 | Water | N | 20% |  | - | A | 2
225 | FL | 112 | 0031 | AN07 | 6 | PT | V-2202 | FL-112-0001-AN07-14"-PT | GAS | 5.5 | 85 | 0.5 | 30-200 | 1.5 |  | 8.25 | Air | N | 20% |  | - | B | 2
226 | CDH | 112 | 0031 | AN07 | 2 | PT | V-2202 | P-2202 A/B | LIQUID | 5.5 | 85 | 0.5 | amb | 982 |  | 8.25 | Water | N | 20% |  | - | A | 2
227 | CDH | 112 | 0032 | AN07 | 2 | PT | P-2202 A | CDH-112-0033-AN07-2"-PT | LIQUID | 7.7 | 85 | 1.7 | amb | 980 |  | 11.55 | Water | N | 20% |  | - | A | 2
228 | CDH | 112 | 0033 | AN07 | 2 | PT | P-2202 B | EXISTING BURN PIT | LIQUID | 7.7 | 85 | 1.7 | amb | 980 |  | 11.55 | Water | N | 20% |  | - | A | 2
229 | CDH | 112 | 0145 | AN07 | 2 | PT | CDH-112-0038-AN07-2"-PT | CDH-112-0033-AN07-2"-PT | LIQUID | 7.7 | 85 | 1.7 | amb | 980 |  | 11.55 | Water | N | 20% |  | - | A | 1
230 | OWA | 112 | 0003 | AN01 | 2 | PT | P-2203 A | OWA-112-0004-AN01-2"-PT | LIQUID | 3.5 | 85 | 2 | amb | 1024 |  | 5.25 | Water | N | 5% |  | - | A | 2
231 | OWA | 112 | 0004 | AN01 | 2 | PT | P-2203 B | OWA-BK-7114-AN01-4"-PT | LIQUID | 3.5 | 85 | 2 | amb | 1024 |  | 5.25 | Water | N | 5% |  | - | A | 2
232 | CDH | 112 | 0008 | AN07 | 2 | PT | CDH-112-0033-AN07-2"-PT | OWA-112-0004-AN01-2"-PT | LIQUID | 2.5 | 85 | 2 | amb | 1024 |  | 3.75 | Water | N | 20% |  | - | A | 1
233 | CDH | 112 | 0130 | AN07 | 6 | PT | CDH-112-0030-AN07-6"-PT | EXISTING BURN PIT | LIQUID | 5.5 | 85 | 0.5 | amb | 982 |  | 8.25 | Water | N | 20% |  | - | A | 2
234 | CDH | 113 | 0001 | AN07 | 8 | PT | PL-3201 | CDH-112-0030-AN07-6"-PT | GAS | 5.5 | 85 | 0.5 | 30-200 | 1.5 |  | 8.25 | Water | N | 20% |  | - | B | 2 | 2 | 2 | 2 | 2
235 | DO | 112 | 0009 | AN01 | 3 | PT | DO-112-0012-AN01-2"-PT | PK-TK-2207 | LIQUID | 3.5 | 85 | 1 | amb | 850 |  | 5.25 | Water | N | 5% |  | - | A | 2
236 | CHM | 112 | 0003 | FS00 | 1 1/2 | NP | PK-TK-2207 | CONSUMTION POINTS | LIQUID | 74.4 | 85 | 62 | amb. | 850 |  | 111.6 | Water | N | 100% |  | - | - | -
237 | CHM | 112 | 0003 | AS00 | 1 1/2 | NP | PK-TK-2207 | CONSUMTION POINTS | LIQUID | 10.8 | 85 | 9 | amb. | 850 |  | 16.2 | Water | N | 100% |  | - | - | -
238 | CHM | 112 | 0020 | AS00 | 3/4 | NP | CHM-112-0003-AS00-1 1/2"-NP | FLG-112-0110-AN07-2"-PT | LIQUID | 10.8 | 85 | 9 | amb. | 850 |  | 16.2 | Water | N | 100% |  | - | - | -
239 | CDH | 112 | 0034 | AN07 | 2 | PT | PK-TK-2207 | CDH-112-0030-AN07-6"-PT | LIQUID | 5.5 | 85 | 0.5 | amb | 982 |  | 8.25 | Water | N | 20% |  | - | A | 1
240 | OWA | 112 | 0005 | AN01 | 4 | PT | PK-TK-2207 | OWA-BK-7114-AN01-4"-PT | LIQUID | 3.5 | 85 | 2 | amb | 1024 |  | 5.25 | Water | N | 5% |  | - | A | 2
241 | NIT | 112 | 0023 | AN01 | 1 | PT | NIT-112-0024-AN01-2"-PT | PK-TK 2208 | GAS | 12.5 | 85 | 8 | 60 | 8.6 |  | 13.75 | Water | N | 5% |  | - | A | -
242 | CHM | 112 | 0021 | FS00 | 1 1/2 | NP | PK-TK 2208 | CONSUMTION POINTS | LIQUID | 74.4 | 85 | 62 | amb. | 850 |  | 111.6 | Water | N | 100% |  | - | - | -
243 | CDH | 112 | 0035 | AN07 | 2 | PT | PK-TK 2208 | CDH-112-0030-AN07-6"-PT | LIQUID | 5.5 | 85 | 0.5 | amb | 982 |  | 8.25 | Water | N | 20% |  | - | A | 1
244 | OWA | 112 | 0006 | AN01 | 4 | PT | PK-TK 2208 | OWA-BK-7114-AN01-4"-PT | LIQUID | 3.5 | 85 | 2 | amb | 1024 |  | 5.25 | Water | N | 5% |  | - | A | 2
245 | FL | 112 | 0001 | AN07 | 14 | PT | ALL FLARE POINTS | V-2201 | GAS | 5.5 | 85 | 0.5 | 30-200 | 1.5 |  | 8.25 | Air | N | 20% |  | - | B | 3 | 3 | 3 | 3 | 3
246 | FL | 112 | 0004 | AN07 | 16 | PT | V-2201 | FST-2201 | GAS | 5.5 | 85 | 0.5 | 30-200 | 1.5 |  | 8.25 | Air | Y | 20% |  | - | B | 3 | 3 | 3 | 3 | 3
247 | FL | 113 | 0001 | AN01 | 8 | PT | PL-3201 | FL-112-0001-AN07-14"-PT | GAS | 5.5 | 85 | 0.5 | 30-200 | 1.5 |  | 8.25 | Air | N | 20% |  | - | A | 2 | 2 | 2 | 2 | 2
248 | CDH | 112 | 0036 | AN07 | 2 | PT | V-2201 | P-2201 A/B | LIQUID | 5.5 | 85 | 0.5 | amb | 982 |  | 8.25 | Water | N | 20% |  | - | A | 1
249 | CDH | 112 | 0037 | AN07 | 2 | PT | P-2201 B | CDH-112-0038-AN07-2"-PT | LIQUID | 5.5 | 85 | 0.5 | amb | 982 |  | 8.25 | Water | N | 20% |  | - | A | 2
250 | CDH | 112 | 0038 | AN07 | 2 | PT | P-2201 A | CDH-112-0030-AN07-6"-PT | LIQUID | 5.5 | 85 | 0.5 | amb | 982 |  | 8.25 | Water | N | 20% |  | - | A | 2
251 | CDH | 112 | 0045 | AN07 | 2 | PT | CDH-112-0038-AN07-2"-PT | EXISTING BURN PIT | LIQUID | 5.5 | 85 | 0.5 | amb | 980 |  | 13.5 | Water | N | 20% |  | - | A | 1
252 | FLG | 112 | 0010 | AN07 | 2 | PT | FLG-112-0110-AN07-2"-PT | IG-2201 | GAS | 9 | 85 | 4.9 | 36.8 | 5.8 |  | 13.5 | Water | N | 20% |  | - | A | 1
253 | FLG | 112 | 0005 | AN07 | 2 | PT | IG-2201 | FST-2201 | GAS | 9 | 85 | 4.9 | 36.8 | 5.8 |  | 8.25 | Water | N | 5% |  | - | B | 1
254 | OWA | BK | 7114 | AN01 | 4 | PT | ALL OILY WATER POINTS | SU-2202 | LIQUID | 3.5 | 85 | 2 | amb | 1024 |  | 5.25 | Water | N | 5% |  | - | A | 2
255 | OWA | 113 | 0001 | AN01 | 2 | PT | PL-3201 | OWA-BK-7114-AN01-4"-PT | LIQUID | 3.5 | 85 | 2 | amb | 1024 |  | 5.25 | Water | N | 5% |  | - | A | 1
256 | FLG | 112 | 0006 | AN07 | 2 | PT | PCV2272 | V-2205 | GAS | 9 | 85 | 4.9 | 36.8 | 5.8 |  | 13.5 | Water | N | 20% |  | - | A | 1
257 | FLG | 112 | 0110 | AN07 | 2 | PT | V-2205 | PRV2272 | GAS | 9 | 85 | 4.9 | 36.8 | 5.8 |  | 13.5 | Water | N | 20% |  | - | A | 1
258 | FL | 112 | 0040 | AN07 | 2 | PT | PRV2272 | FL-112-0001-AN07-14"-PT | GAS | 5.5 | 85 | 0.5 | 30-200 | 1.5 |  | 8.25 | Air | N | 20% |  | - | B | 1
259 | FLG | 112 | 0116 | AN07 | 2 | PT | V-2205 | PSV2271A | GAS | 9 | 85 | 4.9 | 36.8 | 5.8 |  | 13.5 | Water | N | 20% |  | - | A | 2
260 | FL | 112 | 0034 | AN07 | 2 | PT | PSV2271A | FL-112-0001-AN07-14"-PT | GAS | 5.5 | 85 | 0.5 | 30-200 | 1.5 |  | 8.25 | Air | N | 20% |  | - | B | 2
261 | FLG | 112 | 0009 | AN07 | 2 | PT | FLG-112-0008-AN07-2"-PT | PSV2271B | GAS | 9 | 85 | 4.9 | 36.8 | 5.8 |  | 13.5 | Water | N | 20% |  | - | A | 2
262 | FL | 112 | 0032 | AN07 | 2 | PT | PSV2271B | FL-112-0034-AN07-2"-PT | GAS | 5.5 | 85 | 0.5 | 30-200 | 1.5 |  | 8.25 | Air | N | 20% |  | - | B | 2
263 | FL | 112 | 0033 | AN07 | 2 | PT | FLG-112-0009-AN07-2"-PT | FL-112-0034-AN07-2"-PT | GAS | 5.5 | 85 | 0.5 | 30-200 | 1.5 |  | 8.25 | Air | N | 20% |  | - | B | 1
264 | CDH | 112 | 0039 | AN07 | 2 | PT | V-2205 | CDH-112-0030-AN07-6"-PT | LIQUID | 9 | 85 | 4.9 | 36.8 | 842.7 |  | 13.5 | Water | N | 20% |  | - | A | 1
265 | FLG | 112 | 0106 | AN07 | 2 | PT | FLG-112-0006-AN07-2"-PT | FLG-112-0110-AN07-2"-PT | GAS | 9 | 85 | 4.9 | 36.8 | 5.8 |  | 13.5 | Water | N | 20% |  | - | A | 1
266 | DO | 112 | 0001 | AN07 | 2 | PT | TRUCK | DO-112-0007-AN01-2"-PT | LIQUID | 3.5 | 85 | 0.1 | amb | 850 |  | 5.25 | Water | N | 20% |  | - | A | 1
267 | DO | 112 | 0007 | AN01 | 2 | PT | V-2206 | P-2206 | LIQUID | 3.5 | 85 | 0.1 | amb | 850 |  | 5.25 | Water | N | 5% |  | - | A | 2
268 | DO | 112 | 0002 | AN01 | 2 | PT | DO-112-0007-AN01-2"-PT | DO-112-0012-AN01-2"-PT | LIQUID | 3.5 | 85 | 1 | amb | 850 |  | 5.25 | Water | N | 5% |  | - | A | 1
269 | DO | 112 | 0010 | AN01 | 2 | PT | DO-112-0012-AN01-2"-PT | P-2302 B/C | LIQUID | 3.5 | 85 | 1 | amb | 850 |  | 5.25 | Water | N | 5% |  | - | A | 2
270 | DO | 112 | 0011 | AN01 | 2 | PT | DO-112-0012-AN01-2"-PT | DIESEL GENERATOR PACKAGE | LIQUID | 3.5 | 85 | 1 | amb | 850 |  | 5.25 | Water | N | 5% |  | - | A | 1
271 | OWA | 112 | 0009 | AN01 | 4 | PT | ALL OILY WATER POINTS | OWA-BK-7114-AN01-4"-PT | LIQUID | 3.5 | 85 | 2 | amb | 1024 |  | 5.25 | Water | N | 5% |  | - | A | 2
272 | DO | 112 | 0004 | AN01 | 2 | PT | DO-112-0012-AN01-2"-PT | V-2206 | LIQUID | 3.5 | 85 | 1 | amb | 850 |  | 5.25 | Water | N | 5% |  | - | A | 1
273 | DO | 112 | 0006 | AN01 | 1 | PT | DO-112-0002-AN01-2"-PT | TSV2261 | LIQUID | 3.5 | 85 | 1 | amb | 850 |  | 5.25 | Water | N | 5% |  | - | A | -
274 | DO | 112 | 0005 | AN01 | 1 | PT | TSV2261 | DO-112-0004-AN01-2"-PT | LIQUID | 3.5 | 85 | 1 | amb | 850 |  | 5.25 | Water | N | 5% |  | - | A | -
275 | DO | 112 | 0012 | AN01 | 2 | PT | P-2206 | ALL DISEL OIL CONSUMTION | LIQUID | 3.5 | 85 | 1 | amb | 850 |  | 5.25 | Water | N | 5% |  | - | A | 2
276 | PTW | 112 | 0001 | AZ00 | 2 | NP | TRUCK | P-2209 | LIQUID | 3.5 | 85 | 0.15 | amb | 1000 |  | 5.25 | Water | N | - |  | - | - | 1
277 | PTW | 112 | 0002 | AZ00 | 2 | NP | PTW-112-0002-AZ00-2"-NP | PTW-112-0003-AZ00-2"-NP | LIQUID | 3.5 | 85 | 2 | amb | 1000 |  | 5.25 | Water | N | - |  | - | - | 1
278 | PTW | 112 | 0003 | AZ00 | 2 | NP | P-2209 | TK-2209 | LIQUID | 3.5 | 85 | 2 | amb | 1000 |  | 5.25 | Water | N | - |  | - | - | 2
279 | PTW | 112 | 0006 | AZ00 | 2 | NP | PTW-112-0002-AZ00-2"-NP | PTW-112-0009-AZ00-2"-NP | LIQUID | 3.5 | 85 | 2 | amb | 1000 |  | 5.25 | Water | N | - |  | - | - | 1
280 | PTW | 112 | 0005 | AZ00 | 2 | NP | TK-2209 | OPEN DRAIN | LIQUID | 3.5 | 85 | 1 | amb | 1000 |  | 5.25 | Water | N | - |  | - | - | 1
281 | PTW | 112 | 0009 | AZ00 | 2 | NP | TK-2209 | ALL WATER CONSUMTION | LIQUID | 3.5 | 85 | 1 | amb | 1000 |  | 5.25 | Water | N | - |  | - | - | 1
282 | PTW | 112 | 0008 | AX02 | 2 | UW | PTW-112-0009-AZ00-2"-NP | PLANT WATER | LIQUID | 3.5 | 85 | 1 | amb | 1000 |  | 5.25 | Water | N | - |  | - | - | 1
283 | PTW | 112 | 0019 | AX02 | 2 | UW | PTW-112-0009-AZ00-2"-NP | TOILET BLOCK BUILDING | LIQUID | 3.5 | 85 | 1 | amb | 1000 |  | 5.25 | Water | N | - |  | - | - | 1
284 | PTW | 112 | 0010 | AX02 | 2 | UW | PTW-112-0009-AZ00-2"-NP | GUARD HOUSE BUILDING | LIQUID | 3.5 | 85 | 1 | amb | 1000 |  | 5.25 | Water | N | - |  | - | - | 1
285 | PTW | 112 | 0011 | AX02 | 2 | UW | PTW-112-0009-AZ00-2"-NP | EMERGENCY SHOWER | LIQUID | 3.5 | 85 | 1 | amb | 1000 |  | 5.25 | Water | N | - |  | - | - | 1
286 | NIT | 112 | 0005 | AN01 | 1 | PT | NIT-112-0024-AN01-2"-PT | PRV2291 | GAS | 12.5 | 85 | 8 | 60 | 8.6 |  | 13.75 | Water | N | 5% |  | - | A | -
287 | NIT | 111 | 0009 | AN04 | 1 | PT | PRV2291 | V-2107 | GAS | 12.5 | 85 | 8 | 60 | 8.6 |  | 13.75 | Water | N | 5% |  | - | A | -
288 | NIT | 111 | 0010 | AN04 | 1 | PT | V-2107 | PRV2292 | GAS | 12.5 | 85 | 8 | 60 | 8.6 |  | 13.75 | Water | N | 5% |  | - | A | -
289 | TEG | 111 | 0011 | AN04 | 2 | PT | V-2107 | PK-2101 | LIQUID | 2.9 | 85 | 2.1 | amb | 1115 |  | 4.35 | Water | N | 10% |  | - | A | 1
290 | TEG | 111 | 0010 | AN04 | 2 | PT | PK-2101 | V-2107 | LIQUID | 3.5 | 85 | 2.1 | amb | 1115 |  | 5.25 | Water | N | 10% |  | - | A | 1