## Cover
NISOC |  |  | نگهداشت و افزایش تولید میدان نفتی بینک بستههای کاری تحتالارض احداث خطوط انتقال گاز/مایعات گازی از ايستگاه تقويت فشار گاز بينك تا ايستگاه تزريق گاز سياهمكان/واحد بهره برداري بينك
DATA SHEETS FOR BARRED TEE
شماره پیمان: |  |  | پروژه |  | بسته کاری | صادرکننده | تسهیلات |  | رشته | نوع مدرک | سریال | نسخه |  | شماره صفحه: 1 از 7
9184 – 073 - 053 |  |  | BK |  | PPL | PEDCO | 320 |  | PL | DT | 0002 | D01
طرح نگهداشت و افزایش تولید 27 مخزن
DATA SHEETS FOR BARRED TEE نگهداشت و افزایش تولید میدان نفتی بینک
D01 |  | JUL.2022 |  | IFA |  |  |  | F.Mosayebnejad |  |  | M.Fakharian |  | M.Mehrshad
D00 |  | MAR.2022 |  | IFC |  |  |  | A.Khosravi |  |  | M.Fakharian |  | M.Mehrshad
Rev. |  | Date |  | Purpose of Issue / Status |  |  |  | Prepared by: |  |  | Checked by: |  | Approved by: |  | CLIENT Approval
Class: 2 |  |  |  | CLIENT Doc. Number: F0Z-708569
status: | IDC: Inter-Discipline Check
IFC: Issued For Comment
IFA: Issued For Approval
AFD: Approved For Design
AFC: Approved For Construction
AFP: Approved For Purchase
AFQ: Approved For Quotation
IFI: Issued For Information
AB-R: As-Built for CLIENT Review
AB-A: As-Built –Approved

## REVISION
NISOC |  |  | نگهداشت و افزایش تولید میدان نفتی بینک بستههای کاری تحتالارض احداث خطوط انتقال گاز/مایعات گازی از ايستگاه تقويت فشار گاز بينك تا ايستگاه تزريق گاز سياهمكان/واحد بهره برداري بينك
DATA SHEETS FOR BARRED TEE
شماره پیمان: |  |  | پروژه | بسته کاری |  | صادرکننده | تسهیلات | رشته | نوع مدرک | سریال |  | نسخه |  | شماره صفحه: 2 از 7
9184 – 073 - 053 |  |  | BK | PPL |  | PEDCO | 320 | PL | DT | 0002 |  | D01
REVISION RECORD SHEET
Page | D00 | D01 | D02 |  | D03 |  | D04 |  | Page |  | D00 |  | D01 |  | D02 | D03 | D04
1 | X | X | [6 empty] | 65
2 | X | X | [6 empty] | 66
3 | X | X | [6 empty] | 67
4 | X | [7 empty] | 68
5 | X | X | [6 empty] | 69
6 | X | X | [6 empty] | 70
7 |  | X | [6 empty] | 71
8 | [8 empty] | 72
9 | [8 empty] | 73
10 | [8 empty] | 74
11 | [8 empty] | 75
12 | [8 empty] | 76
13 | [8 empty] | 77
14 | [8 empty] | 78
15 | [8 empty] | 79
16 | [8 empty] | 80
17 | [8 empty] | 81
18 | [8 empty] | 82
19 | [8 empty] | 83
20 | [8 empty] | 84
21 | [8 empty] | 85
22 | [8 empty] | 86
23 | [8 empty] | 87
24 | [8 empty] | 88
25 | [8 empty] | 89
26 | [8 empty] | 90
27 | [8 empty] | 91
28 | [8 empty] | 92
29 | [8 empty] | 93
30 | [8 empty] | 94
31 | [8 empty] | 95
32 | [8 empty] | 96
33 | [8 empty] | 97
34 | [8 empty] | 98
35 | [8 empty] | 99
36 | [8 empty] | 100
37 | [8 empty] | 101
38 | [8 empty] | 102
39 | [8 empty] | 103
40 | [8 empty] | 104
41 | [8 empty] | 105
42 | [8 empty] | 106
43 | [8 empty] | 107
44 | [8 empty] | 108
45 | [8 empty] | 109
46 | [8 empty] | 110
47 | [8 empty] | 111
48 | [8 empty] | 112
49 | [8 empty] | 113
50 | [8 empty] | 114
51 | [8 empty] | 115
52 | [8 empty] | 116
53 | [8 empty] | 117
54 | [8 empty] | 118
55 | [8 empty] | 119
56 | [8 empty] | 120
57 | [8 empty] | 121
58 | [8 empty] | 122
59 | [8 empty] | 123
60 | [8 empty] | 124
61 | [8 empty] | 125
62 | [8 empty] | 126
63 | [8 empty] | 127
64 | [8 empty] | 128

## REFERENCE
NISOC | نگهداشت و افزایش تولید میدان نفتی بینک بستههای کاری تحتالارض احداث خطوط انتقال گاز/مایعات گازی از ايستگاه تقويت فشار گاز بينك تا ايستگاه تزريق گاز سياهمكان/واحد بهره برداري بينك
DATA SHEETS FOR BARRED TEE
شماره پیمان: | پروژه | بسته کاری | صادرکننده | تسهیلات | رشته | نوع مدرک | سریال | نسخه |  | شماره صفحه: 3 از 7
9184 – 073 - 053 | BK | PPL | PEDCO | 320 | PL | DT | 0002 | D01
REFERENCE DOCUMENTS:
1- SPECIFICATION FOR BARRED TEE | [8 empty] | BK-GNRAL-PEDCO-000-PL-SP-0004
1- SPECIFICATION FOR HIGH TEST WROUGHT BUTT WELDING FITTINGS | [8 empty] | MSS-SP-75
2- SPECIFICATION FOR WELDING OF PLANT PIPING SYSTEM | [8 empty] | BK-GNRAL-PEDCO-000-PI-SP-0011
3- SCRAPER GUIDE BARS FOR PIPELINE TEES | [8 empty] | IPS-D-PI-149
D01

## NOTES
NISOC | نگهداشت و افزایش تولید میدان نفتی بینک بستههای کاری تحتالارض احداث خطوط انتقال گاز/مایعات گازی از ايستگاه تقويت فشار گاز بينك تا ايستگاه تزريق گاز سياهمكان/واحد بهره برداري بينك
DATA SHEETS FOR BARRED TEE
شماره پیمان: | پروژه | بسته کاری | صادرکننده | تسهیلات | رشته | نوع مدرک | سریال | نسخه | شماره صفحه: 4 از 7
9184 – 073 - 053 | BK | PPL | PEDCO | 320 | PL | DT | 0002 | D01
GENERAL NOTES:
1- OPEN RATION OR SLOT HOLE DIMENSIONS & NUMBERS SHALL BE SPECFIED BY VENDOR.
2- TYPE OF WELDING & RELATED WPS SHALL BE PREPARED BY VENDOR.
3- WEIGHT OF BARRED TEES SHOULD BE INDICATED AND VERIFIED BY VENDOR.
4- PAINTING REQUIREMENT SHALL BE IN ACCORDING WITH “SPECIFICATION FOR PAINTING,
BK-GNRAL-PEDCO-000-PI-SP-0006"
5- END PREPARATION (BW) SHALL BE IN ACCORDANCE WITH ASME B16.25
6- BARS SPECIFICATION AND ARRANGEMENT SHALL BE IN ACCORDANCE WITH "IPS-D-PI-149"

## DATASHEET (1)
NISOC |  | نگهداشت و افزایش تولید میدان نفتی بینک بستههای کاری تحتالارض احداث خطوط انتقال گاز/مایعات گازی از ايستگاه تقويت فشار گاز بينك تا ايستگاه تزريق گاز سياهمكان/واحد بهره برداري بينك
DATA SHEETS FOR BARRED TEE
شماره پیمان: |  | پروژه | بسته کاری | صادرکننده | تسهیلات | رشته | نوع مدرک | سریال | نسخه | شماره صفحه: 5 از 7
9184 – 073 - 053 |  | BK | PPL | PEDCO | 320 | PL | DT | 0002 | D01
DATASHEET
ITEM NO. |  | 1 |  |  |  | 2 |  |  |  | 3
TAG NO. |  | BT-3201 |  |  |  | BT-3202 |  |  |  | BT-2101
QUANTITY. |  | 1 |  |  |  | 1 |  |  |  | 1
P&ID NO. |  | BK-PPL-PEDCO-320-PR-PI-0001(1/3) |  |  |  | BK-PPL-PEDCO-320-PR-PI-0001(3/3) |  |  |  | BK-GCS-PEDCO-120-PR-PI-0002
LINE NO. |  | GAS-113-0005-FN05-8"-PT |  |  |  | GAS-113-0011-FN05-8"-PT |  |  |  | GAS-111-0001-AN07-6"-PT
FLUID | NAME | Hydrocarbon Gas |  |  |  | Hydrocarbon Gas |  |  |  | Hydrocarbon Gas
| STATE | Gas |  |  |  | Gas |  |  |  | Gas
OPERATING PRESS. (barg) |  | 50.92/49.56 |  |  |  | 40 |  |  |  | 5.5
OPERATING TEMP. (℃) |  | 58.27/57.74 |  |  |  | 31.28/14.96 |  |  |  | 46.11/26.67
DESIGN PRESS. (barg) |  | 62 |  |  |  | 62 |  |  |  | 9
DESIGN TEMP. (℃) |  | 85 |  |  |  | 85 |  |  |  | 85
DENSITY (kg/m3) |  | 55.86/45.29 |  |  |  | 49.1/55.05 |  |  |  | 6.66/5.43
SIZE |  | 8" X 8" X 8" |  |  |  | 8" X 8" X 8" |  |  |  | 8" X 8" X 6"
END CONNECTION |  | BW |  |  |  | BW |  |  |  | BW
THICKNESS/SCH |  | SCH80 |  |  |  | SCH80 |  |  |  | SCH60 X SCH60 X SCH80
BODY MATERIAL |  | ASTM A234 WPB |  |  |  | ASTM A234 WPB |  |  |  | ASTM A234 WPB
BARS & BRIDGE PLATE |  | ASTM A516-Gr.70 |  |  |  | ASTM A516-Gr.70 |  |  |  | ASTM A516-Gr.60
NACE MR0175/IS015156 |  | YES |  |  |  | YES |  |  |  | YES
TEST & INSPECTION | STANDARD | ASME B16.9/MSS-SP-75 |  |  |  | ASME B16.9/MSS-SP-75 |  |  |  | ASME B16.9/MSS-SP-75
| MATERIAL TEST | BK-GNRAL-PEDCO-000-PI-SP-0011 |  |  |  | BK-GNRAL-PEDCO-000-PI-SP-0011 |  |  |  | BK-GNRAL-PEDCO-000-PI-SP-0011
| RT | 100% |  |  |  | 100% |  |  |  | 100%
| PT & MT | 100% |  |  |  | 100% |  |  |  | 100%
D01
D01

## DATASHEET (2)
NISOC |  | نگهداشت و افزایش تولید میدان نفتی بینک بستههای کاری تحتالارض احداث خطوط انتقال گاز/مایعات گازی از ايستگاه تقويت فشار گاز بينك تا ايستگاه تزريق گاز سياهمكان/واحد بهره برداري بينك
DATA SHEETS FOR BARRED TEE
شماره پیمان: |  | پروژه | بسته کاری | صادرکننده | تسهیلات | رشته | نوع مدرک | سریال | نسخه | شماره صفحه: 6 از 7
9184 – 073 - 053 |  | BK | PPL | PEDCO | 320 | PL | DT | 0002 | D01
DATASHEET
ITEM NO. |  | 4
TAG NO. |  | BT-2102
QUANTITY. |  | 1
P&ID NO. |  | BK-GCS-PEDCO-120-PR-PI-0003
LINE NO. |  | GAS-111-0007-AN07-10"-PT
FLUID | NAME | Hydrocarbon Gas
| STATE | Gas
OPERATING PRESS. (barg) |  | 5.5
OPERATING TEMP. (℃) |  | 32/15.5
DESIGN PRESS. (barg) |  | 9
DESIGN TEMP. (℃) |  | 85
DENSITY (kg/m3) |  | 6.21/6.19
SIZE |  | 10" X 10" X 8"
END CONNECTION |  | BW
THICKNESS/SCH |  | SCH40 X SCH40 X SCH60
BODY MATERIAL |  | ASTM A234 WPB
BARS & BRIDGE PLATE |  | ASTM A516-Gr.70
NACE MR0175/IS015156 |  | YES
TEST & INSPECTION | STANDARD | ASME B16.9/MSS-SP-75
| MATERIAL TEST | BK-GNRAL-PEDCO-000-PI-SP-0011
| RT | 100%
| PT & MT | 100%
D01
D01

## DWG
NISOC | نگهداشت و افزایش تولید میدان نفتی بینک بستههای کاری تحتالارض احداث خطوط انتقال گاز/مایعات گازی از ايستگاه تقويت فشار گاز بينك تا ايستگاه تزريق گاز سياهمكان/واحد بهره برداري بينك
DATA SHEETS FOR BARRED TEE
شماره پیمان: | پروژه | بسته کاری | صادرکننده | تسهیلات | رشته | نوع مدرک | سریال | نسخه | شماره صفحه:7 از 7
9184 – 073 - 053 | BK | PPL | PEDCO | 320 | PL | DT | 0002 | D01
SCHEMATIC DRAWINGS
D01