## Volume
XV-2110
| ID | L | A | V | 30%
GAS-111-0101-AN07-6"-PT | 6 | 30 | 0.018241 | 0.54724 | 0.71142
GAS-111-0012-AN07-14"-PT | 14 | 20 | 0.099315 | 1.9863 | 2.5822
V-2104 | 3.6 | 10.8 | 10.1788 | 109.9306 | 142.9098
GAS-111-0019-AN07-8"-PT | 8 | 18 | 0.032429 | 0.58373 | 0.75885
V-2105 | 1.5 | 4.5 | 1.7671 | 7.9522 | 10.3378
FL-112-0017-AN07-2"-PT | 2 | 5 | 0.0020268 | 0.010134 | 0.013174
TOTAL V |  |  |  |  | 157.3132
BDV-2131A/B/C
| ID | L | A | V | 30%
GAS-111-0026A-AN07-8"-PT | 8 | 12 | 0.032429 | 0.38915 | 0.5059
V-2101A | 0.9 | 2.84 | 0.63617 | 1.8067 | 2.3487
GAS-111-0031A-AN05-8"-ET | 8 | 18 | 0.032429 | 0.58373 | 0.75885
COMP (C-2101A ) |  |  | 0 | 0.75 | 0.975
GAS-111-0036A-CN05-6"-IS | 6 | 12 | 0.018241 | 0.2189 | 0.28457
AIR (AE-2101A) |  |  | 0 | 0.25 | 0.325
GAS-111-0041A-CS00-6"-PT | 6 | 18 | 0.018241 | 0.32835 | 0.42685
V-2102A | 0.9 | 2.84 | 0.63617 | 1.8067 | 2.3487
GAS-111-0044A-CN05-6"-ET | 6 | 18 | 0.018241 | 0.32835 | 0.42685
TOTAL V |  |  |  |  | 8.4005
BDV-2132A/B/C
| ID | L | A | V | 30%
GAS-111-0044A-CN05-6"-ET | 6 | 18 | 0.018241 | 0.32835 | 0.42685
C-2102A |  |  | 0 | 0.75 | 0.975
GAS-111-0051A-FN05-6"-IS | 6 | 18 | 0.018241 | 0.32835 | 0.42685
AE-2102A |  |  | 0 | 0.25 | 0.325
GAS-111-0054A-FS00-6"-PT | 6 | 13 | 0.018241 | 0.23714 | 0.30828
TOTAL V |  |  |  |  | 2.462
BDV-2141
| ID | L | A | V | 30%
GAS-111-0058A-FS00-6"-PT | 6 | 10 | 0.018241 | 0.18241 | 0.23714
GAS-111-0058B-FS00-6"-PT | 6 | 10 | 0.018241 | 0.18241 | 0.23714
GAS-111-0058C-FS00-6"-PT | 6 | 10 | 0.018241 | 0.18241 | 0.23714
V-2103 | 0.9 | 2.84 | 0.63617 | 1.8067 | 2.3487
TOTAL V |  |  |  |  | 3.0602
BDV-2151
| ID | L | A | V | 20%
GAS-111-0066-FN05-6"-PT | 6 | 12 | 0.018241 | 0.2189 | 0.28457
INLET FILTER | 0.363 | 3.048 | 0.10349 | 0.31544 | 0.37853
GLYCOL CONTACTOR | 0.609 | 11.9 | 0.29129 | 3.4663 | 4.1596
STRIPPING COLUMN | 0.22 | 1.829 | 2.4525e-05 | 4.4856e-05 | 5.3827e-05
GLYCOL STEEL COLUMN | 0.273 | 2.134 | 3.7764e-05 | 8.0589e-05 | 0.00010477
GLYCOL SURGE DRUM | 0.61 | 2.15 | 0.00018855 | 0.00040537 | 0.00048645
GAS-111-0072-FN05-6"-PT | 6 | 18 | 0.018241 | 0.32835 | 0.42685
TOTAL V |  |  |  |  | 5.2502

## C4 calculation
XV-2110 | [5 empty] | Liq C4 Mass Density [kg/m3] | C4 mass Fractions | C4 (kg)
| ID | L | A | V | 30%
GAS-111-0101-AN07-6"-PT | 6 | 30 | 0.018241 | 0.54724 | 0.71142
GAS-111-0012-AN07-14"-PT | 14 | 20 | 0.099315 | 1.9863 | 2.5822
V-2104 | 3.6 | 10.8 | 10.1788 | 109.9306 | 142.9098
GAS-111-0019-AN07-8"-PT | 8 | 18 | 0.032429 | 0.58373 | 0.75885
V-2105 | 1.5 | 4.5 | 1.7671 | 7.9522 | 7.9522
FL-112-0017-AN07-2"-PT | 2 | 5 | 0.0020268 | 0.010134 | 0.010134
TOTAL V |  |  |  |  | 154.9245 | 580.3662 | 0.021919 | 1970.7764