## Cover
NISOC |  |  | نگهداشت و افزایش تولید میدان نفتی بینک سطح‌الارض احداث رديف تراكم گاز در ايستگاه جمع آوري بينك
PROCESS DATA SHEETS FOR INLET GAS K.O. DRUM
شماره پیمان: |  |  | پروژه |  | بسته کاری | صادرکننده | تسهیلات |  | رشته | نوع مدرک | سریال | نسخه |  | شماره صفحه: 1 از 4
9184 – 073 - 053 |  |  | BK |  | GCS | PEDCO | 120 |  | PR | DT | 0001 | D05
طرح نگهداشت و افزایش تولید 27 مخزن
PROCESS DATA SHEETS FOR INLET GAS K.O. DRUM نگهداشت و افزایش تولید میدان نفتی بینک
D05 |  | MAY.2023 |  | AFC |  |  |  | M.Aryafar |  |  | M.Fakharian |  | A.M.Mohseni
D04 |  | OCT.2022 |  | IFA |  |  |  | M.Aryafar |  |  | M.Fakharian |  | M.Mehrshad
D03 |  | JUL.2022 |  | IFA |  |  |  | M.Aryafar |  |  | M.Fakharian |  | M.Mehrshad
D02 |  | APR.2022 |  | IFA |  |  |  | M.Aryafar |  |  | M.Fakharian |  | M.Mehrshad
D01 |  | DEC.2021 |  | IFA |  |  |  | M.Aryafar |  |  | M.Fakharian |  | M.Mehrshad
D00 |  | NOV.2021 |  | IFC |  |  |  | M.Aryafar |  |  | M.Fakharian |  | M.Mehrshad
Rev. |  | Date |  | Purpose of Issue / Status |  |  |  | Prepared by: |  |  | Checked by: |  | Approved by: |  | CLIENT Approval
Class: 1 |  |  |  | CLIENT Doc. Number: |  |  |  | F0Z-708746
status: | IDC: Inter-Discipline Check
IFC: Issued For Comment
IFA: Issued For Approval
AFD: Approved For Design
AFC: Approved For Construction
AFP: Approved For Purchase
AFQ: Approved For Quotation
IFI: Issued For Information
AB-R: As-Built for CLIENT Review
AB-A: As-Built –Approved

## REVISION
NISOC |  |  | نگهداشت و افزایش تولید میدان نفتی بینک سطح‌الارض احداث رديف تراكم گاز در ايستگاه جمع آوري بينك
PROCESS DATA SHEETS FOR INLET GAS K.O. DRUM
شماره پیمان: |  |  | پروژه | بسته کاری |  |  | صادرکننده | تسهیلات | رشته | نوع مدرک | سریال |  | نسخه |  | شماره صفحه: 2 از 4
9184 – 073 - 053 |  |  | BK | GCS |  |  | PEDCO | 120 | PR | DT | 0001 |  | D05
REVISION RECORD SHEET
Page | D00 | D01 | D02 |  | D03 | D04 |  | D05 |  | Page |  | D00 |  | D01 |  | D02 | D03 | D04 | D05
1 | X | X | X |  |  |  |  | X |  | 65
2 | X |  | X |  |  |  |  | X |  | 66
3 | X | X | X |  | X | X |  | X |  | 67
4 | X | X | X | [6 empty] | 68
5 | [9 empty] | 69
6 | [9 empty] | 70
7 | [9 empty] | 71
8 | [9 empty] | 72
9 | [9 empty] | 73
10 | [9 empty] | 74
11 | [9 empty] | 75
12 | [9 empty] | 76
13 | [9 empty] | 77
14 | [9 empty] | 78
15 | [9 empty] | 79
16 | [9 empty] | 80
17 | [9 empty] | 81
18 | [9 empty] | 82
19 | [9 empty] | 83
20 | [9 empty] | 84
21 | [9 empty] | 85
22 | [9 empty] | 86
23 | [9 empty] | 87
24 | [9 empty] | 88
25 | [9 empty] | 89
26 | [9 empty] | 90
27 | [9 empty] | 91
28 | [9 empty] | 92
29 | [9 empty] | 93
30 | [9 empty] | 94
31 | [9 empty] | 95
32 | [9 empty] | 96
33 | [9 empty] | 97
34 | [9 empty] | 98
35 | [9 empty] | 99
36 | [9 empty] | 100
37 | [9 empty] | 101
38 | [9 empty] | 102
39 | [9 empty] | 103
40 | [9 empty] | 104
41 | [9 empty] | 105
42 | [9 empty] | 106
43 | [9 empty] | 107
44 | [9 empty] | 108
45 | [9 empty] | 109
46 | [9 empty] | 110
47 | [9 empty] | 111
48 | [9 empty] | 112
49 | [9 empty] | 113
50 | [9 empty] | 114
51 | [9 empty] | 115
52 | [9 empty] | 116
53 | [9 empty] | 117
54 | [9 empty] | 118
55 | [9 empty] | 119
56 | [9 empty] | 120
57 | [9 empty] | 121
58 | [9 empty] | 122
59 | [9 empty] | 123
60 | [9 empty] | 124
61 | [9 empty] | 125
62 | [9 empty] | 126
63 | [9 empty] | 127
64 | [9 empty] | 128

## Sheet 1
NISOC | [6 empty] | نگهداشت و افزایش تولید میدان نفتی بینک سطح الارض احداث رديف تراكم گاز در ايستگاه جمع آوري بينك
PROCESS DATA SHEETS FOR INLET GAS K.O. DRUM
شماره پیمان: | [6 empty] | پروژه |  |  |  | بسته کاری |  |  |  | صادرکننده |  | تسهیلات |  | رشته |  | نوع مدرک |  | سریال |  | نسخه | شماره صفحه: 3 از 4
9184 – 073 - 053 | [6 empty] | BK |  |  |  | GCS |  |  |  | PEDCO |  | 120 |  | PR |  | DT |  | 0001 |  | D04
1 | Note | [26 empty] | Rev
2 |  | Service Description |  |  |  | Inlet Knock Out Drum | [9 empty] | Tag No. |  | V-2105
3 |  | No. Req'd |  |  |  | 1 | [9 empty] | Working 1 Standby 0 Total 1
4 |  | Orientation | [5 empty] | □ Vertical ■ Horizontal | [10 empty] | NOZZLE AND MANWAYS
5 |  | ID × Length (TL-TL) |  |  | mm |  |  |  |  | 1500 |  | × | 4500 | [5 empty] | Nozzle Tag |  |  | Q'ty | Size | (inch) | Nozzle Description
6 |  | P&ID Number |  |  |  | BK-GCS-PEDCO-120-PR-PI-0005 | [13 empty] | A |  | 1 | 8" |  | Inlet |  |  | D05
7 |  | OPERATING CONDITIONS | [9 empty] | HEAD TYPE | [7 empty] | B1 |  | 1 | 10" |  | Gas Outlet
8 |  | Pressure | barg | 5.3 | [7 empty] | 2:1 ellipsoidal | [7 empty] | B2 |  | 1 | 2" |  | Liquid Outlet
9 |  | Temperature | °C |  |  |  | 19.23 ~ 37.17 | [12 empty] | V1 |  | 1 | 2" |  | Vent
10 |  | DESIGN CONDITIONS | [17 empty] | V2 |  | 1 | 6" |  | Ventilation
11 |  | Pressure (Int.) |  | barg |  |  |  | 9 | [11 empty] | M |  | 1 | 24" |  | Manhole
12 |  | Pressure (Vac.) | [5 empty] | F.V | [11 empty] | S |  | 1 | 2" |  | Utility Connection
13 |  | Temp. (Min.) |  | °C |  |  |  | 5 | [10 empty] | D |  |  | 1 | 2" |  | Drain
14 |  | Temp. (Max.) |  | °C |  | 85 | [12 empty] | L 1,2 |  |  | 2 | 3" |  | Stand pipe
15 |  | Design Code | ASME Section VIII-DIV.1(2017) / IPS-G-ME-150 (Latest revision) | [15 empty] | L 3,4 |  |  | 2 | 2" |  | Level Transmiter (HH)
16 |  | PWHT(Process Reason) |  |  |  | ■ Yes □No | [12 empty] | PSV |  |  | 1 | 6" |  | Pressure Safety Valve |  |  | D05
17 |  | Insulation |  |  |  | □ Hot □ Cold □ PP ■ No | [12 empty] | P1 |  |  | 1 | 2" |  | Pressure gauge
18 |  | MDMT |  | °C |  |  |  | 5 | [10 empty] | P2 |  |  | 1 | 2" |  | Pressure transmiter
19 |  | Fluid |  | Wet Sour H.C | [14 empty] | T |  |  | 1 | 2" |  | Temperature gauge
20 |  | Corros. Comp. |  | CO2,H2S | [14 empty] | Deleted
21 |  | Density | kg/m3 |  |  |  | 6.164 ~ 998.2 | [11 empty] | L 5,6 |  |  | 2 | 2" |  | Level Transmiter (LLL)
22 |  | Service Type |  | Sour Service | [14 empty] | P3 |  |  | 1 | 2" |  | PDIT
23 |  | REQUIRED ACCESSORIES
24 |  | Boot | [6 empty] | ■ Yes □No |  |  |  |  | Vortex Breaker |  |  | ■ Yes □ No |  |  |  |  | Internal Baffle |  |  |  |  | □ Yes ■ No
25 |  | Vertical Pump | [6 empty] | □ Yes ■ No |  |  |  |  | Vane Pack |  |  | ■ Yes □ No |  |  |  |  | Internal reinforcement plate |  |  |  |  | ■ Yes □No | D05
26 |  | Steam Coil | [6 empty] | □ Yes ■ No |  |  |  |  | Tray |  |  | □ Yes ■ No |  |  |  |  | Inlet Distributor |  |  |  |  | □ Yes ■ No
27 |  | Inlet Box | [6 empty] | □ Yes ■ No |  |  |  |  | Electrical Heater |  |  | □ Yes ■ No |  |  |  |  | Electrical Heat Tracing |  |  |  |  | □ Yes ■ No
28 |  | Packing and Relevant Support | [6 empty] | □ Yes ■ No |  |  |  |  | Fire Proofing |  |  | □ Yes ■ No
29
30
31
32
33
34
35
36
37
38
39
40
41
42
43
44
45
46
47
48
49
50

## Sheet 2
NISOC |  | نگهداشت و افزایش تولید میدان نفتی بینک سطح الارض احداث رديف تراكم گاز در ايستگاه جمع آوري بينك
PROCESS DATA SHEETS FOR INLET GAS K.O. DRUM
شماره پیمان: |  | پروژه | بسته کاری | صادرکننده | تسهیلات | رشته | نوع مدرک | سریال | نسخه | شماره صفحه: 4 از 4
9184 – 073 - 053 |  | BK | GCS | PEDCO | 120 | PR | DT | 0001 | D04
1 | [10 empty] | Rev
2 | NOTES
3 | 1) Material requirement should be in compliance with NACE MR 0175/ISO 15156 and
4 | Specification For Material Requirements in Sour service BK-GNRAL-PEDCO-000-PI-SP-0008
5 | 2) Specification For Lining (Internal Protection of Equipment by Painting) BK-GNRAL-PEDCO-000-PI-SP-0007
6 | 3) Sacrificial Anode is required.
7 | 4) P&ID: BK-GCS-PEDCO-120-PR-PI-0004
8 | 5) Deleted
9 | 6) Connsidered demister pad with 15cm diameter
10
11
12
13
14
15
16
17
18
19
20
21
22
23
24
25
26
27
28
29
30
31
32
33
34
35
36
37
38
39
40
41
42
43
44
45
46
47
48
49
50