## Cover
NISOC |  |  | نگهداشت و افزایش تولید میدان نفتی بینک فعالیت های رو زمینی در بستههای کاری تحتالارض ساخت موقعیت چاه، تأسیسات سرچاهی، خطوط جرياني، تسهیلات برق‌رسانی مربوط به موقعیت W007S و توسعه چندراهه کلاستر بینک
Critical Line List - Extension of Binak B/C Manifold
شماره پیمان: |  |  | پروژه |  | بسته کاری | صادرکننده | تسهیلات |  | رشته | نوع مدرک | سریال | نسخه
9184 – 073 - 053 |  |  | BK |  | W007S | PEDCO | 110 |  | PI | LI | 0001 | D00
طرح نگهداشت و افزایش تولید 27 مخزن
CRITICAL LINE LIST - EXTENSION OF BINAK B/C MANIFOLD نگهداشت و افزایش تولید میدان نفتی بینک
D00 |  | JUN.2023 |  | IFC |  |  |  | M.NOORI |  |  | M.Fakharian |  | A.M.Mohseni
Rev. |  | Date |  | Purpose of Issue / Status |  |  |  | Prepared by: |  |  | Checked by: |  | Approved by: | CLIENT Approval
Class: 1 |  |  |  | CLIENT Doc. Number:F0Z-707950
status: | IDC: Inter-Discipline Check
IFC: Issued For Comment
IFA: Issued For Approval
AFD: Approved For Design
AFC: Approved For Construction
AFP: Approved For Purchase
AFQ: Approved For Quotation
IFI: Issued For Information
AB-R: As-Built for CLIENT Review
AB-A: As-Built –Approved

## REVISION
NISOC |  |  | نگهداشت و افزایش تولید میدان نفتی بینک فعالیت های رو زمینی در بستههای کاری تحتالارض ساخت موقعیت چاه، تأسیسات سرچاهی، خطوط جرياني، تسهیلات برق‌رسانی مربوط به موقعیت W007S و توسعه چندراهه کلاستر بینک
Critical Line List - Extension of Binak B/C Manifold
شماره پیمان: |  |  | پروژه | بسته کاری |  | صادرکننده | تسهیلات | رشته | نوع مدرک | سریال |  | نسخه
9184 – 073 - 053 |  |  | BK | W007S |  | PEDCO | 110 | PI | LI | 0001 |  | D00
REVISION RECORD SHEET
Page | D00 | D01 | D02 |  | D03 |  | D04 |  | Page |  | D00 |  | D01 | D02 | D03 | D04
1 | X | [7 empty] | 65
2 | X | [7 empty] | 66
3 | X | [7 empty] | 67
4 | X | [7 empty] | 68
5 | X | [7 empty] | 69
6 | X | [7 empty] | 70
7 | X | [7 empty] | 71
8 | X | [7 empty] | 72
9 | [8 empty] | 73
10 | [8 empty] | 74
11 | [8 empty] | 75
12 | [8 empty] | 76
13 | [8 empty] | 77
14 | [8 empty] | 78
15 | [8 empty] | 79
16 | [8 empty] | 80
17 | [8 empty] | 81
18 | [8 empty] | 82
19 | [8 empty] | 83
20 | [8 empty] | 84
21 | [8 empty] | 85
22 | [8 empty] | 86
23 | [8 empty] | 87
24 | [8 empty] | 88
25 | [8 empty] | 89
26 | [8 empty] | 90
27 | [8 empty] | 91
28 | [8 empty] | 92
29 | [8 empty] | 93
30 | [8 empty] | 94
31 | [8 empty] | 95
32 | [8 empty] | 96
33 | [8 empty] | 97
34 | [8 empty] | 98
35 | [8 empty] | 99
36 | [8 empty] | 100
37 | [8 empty] | 101
38 | [8 empty] | 102
39 | [8 empty] | 103
40 | [8 empty] | 104
41 | [8 empty] | 105
42 | [8 empty] | 106
43 | [8 empty] | 107
44 | [8 empty] | 108
45 | [8 empty] | 109
46 | [8 empty] | 110
47 | [8 empty] | 111
48 | [8 empty] | 112
49 | [8 empty] | 113
50 | [8 empty] | 114
51 | [8 empty] | 115
52 | [8 empty] | 116
53 | [8 empty] | 117
54 | [8 empty] | 118
55 | [8 empty] | 119
56 | [8 empty] | 120
57 | [8 empty] | 121
58 | [8 empty] | 122
59 | [8 empty] | 123
60 | [8 empty] | 124
61 | [8 empty] | 125
62 | [8 empty] | 126
63 | [8 empty] | 127
64 | [8 empty] | 128

## Note 1
NISOC |  |  | نگهداشت و افزایش تولید میدان نفتی بینک فعالیت های رو زمینی در بستههای کاری تحتالارض ساخت موقعیت چاه، تأسیسات سرچاهی، خطوط جرياني، تسهیلات برق‌رسانی مربوط به موقعیت W007S و توسعه چندراهه کلاستر بینک
Critical Line List - Extension of Binak B/C Manifold
شماره پیمان: |  |  | پروژه | بسته کاری | صادرکننده | تسهیلات | رشته | نوع مدرک | سریال | نسخه
9184 – 073 - 053 |  |  | BK | W007S | PEDCO | 110 | PI | LI | 0001 | D00
1- Reference Documents:
1) Symbol & Legend For PFD and P&ID - BK-SSGRL-PEDCO-110-PR-PI-0001 2) Process Flow Diagram - Extension of Binak B/C Manifold - BK-W007S-PEDCO-110-PR-PF-0001 3) P&ID - Extension of Binak B/C Manifold -BK-W007S-PEDCO-110-PR-PI-0001 4) LINE LIST - W007S & MANIFOLD EXTENSION - BK-W007S-PEDCO-110-PR-LI-001
CRITICAL LINE LIST - EXTENSION OF BINAK B/C MANIFOLD نگهداشت و افزایش تولید میدان نفتی بینک

## Sheet1
NISOC | [7 empty] | نگهداشت و افزایش تولید میدان نفتی بینک فعالیت های رو زمینی در بستههای کاری تحتالارض ساخت موقعیت چاه، تأسیسات سرچاهی، خطوط جرياني، تسهیلات برق‌رسانی مربوط به موقعیت W007S و توسعه چندراهه کلاستر بینک
Critical Line List - Extension of Binak B/C Manifold
شماره پیمان: | [7 empty] | پروژه | بسته کاری |  | صادرکننده |  | تسهیلات |  | رشته |  | نوع مدرک |  | سریال |  | نسخه
9184 – 073 - 053 | [7 empty] | BK | W007S |  | PEDCO |  | 110 |  | PI |  | LI |  | 0001 |  | D00
Item No. | LINE NUMBER | [5 empty] | LINE DESCRIPTION |  |  | DESIGN |  | OPERATING |  | Density (kg/m3) | Test Press. (barg) | PWHT |  | Radiography Testing (%) |  | Insulation Thickness | Paint Code | P&ID No. | Stress Level | Job No. | REMARK
| Fluid ID Code | Unit Serial No. | Piping Serial No. | Piping Class Code | Nominal Pipe Size | Insulation Code | From | To | Fluid Phase | Press. (barg) | Temp. ( ͦC) | Press. (barg) | Temp. ( ͦC)
1 | CRD | 110 | 170A | LN15 | 1" | PT | INLET FLOW LINE OF W018S | CDH-110-170A-AN05-1"-PT | LIQUID/GAS | 207 | 85 | 12.78 | 36.31 | 437.71 | 414 | N |  | - |  | - | A | BK-W007S-PEDCO-110-PR-PI-0001 | L1 | -
2 | CRD | 110 | 111 | LN15 | 4" | PT | INLET FLOW LINE OF W018S | CRD-110-171A-FN05-4"-PT | LIQUID/GAS | 207 | 85 | 12.78 | 36.31 | 437.71 | 414 | N |  | 100% |  | - | A | BK-W007S-PEDCO-110-PR-PI-0001 | L3 | BNK-01
3 | CRD | 110 | 177A | FN05 | 1" | PT | CRD-110-111-LN15-4"-PT | CY-1701A | LIQUID/GAS | 93 | 85 | 12.78 | 36.31 | 437.71 | 139.5 | N |  | - |  | - | A | BK-W007S-PEDCO-110-PR-PI-0001 | L1 | -
4 | CRD | 110 | 171A | FN05 | 4" | PT | CRD-110-111-LN15-4"-PT | CRD-110-179A-CN05-4"-PT | LIQUID/GAS | 93 | 85 | 12.78 | 36.31 | 437.71 | 139.5 | N |  | 100% |  | - | A | BK-W007S-PEDCO-110-PR-PI-0001 | L3 | BNK-01
5 | CRD | 110 | 172A | CN05 | 4" | PT | CRD-110-171A-FN05-4"-PT | CRD-110-183-FN05-12"-PT | LIQUID/GAS | 41.5 | 85 | 10.78 | 36.15 | 384.39 | 62.25 | N |  | 100% |  | - | A | BK-W007S-PEDCO-110-PR-PI-0001 | L3 | BNK-01
6 | CRD | 110 | 173A | CN05 | 4" | PT | CRD-110-171A-FN05-4"-PT | CRD-110-184-FN05-12"-PT | LIQUID/GAS | 41.5 | 85 | 10.78 | 36.15 | 384.39 | 62.25 | N |  | 100% |  | - | A | BK-W007S-PEDCO-110-PR-PI-0001 | L3 | BNK-01
7 | CRITICAL LINE LIST - EXTENSION OF BINAK B/C MANIFOLD نگهداشت و افزایش تولید میدان نفتی بینک | 110 | 174A | FN05 | 4" | PT | CRD-110-171A-FN05-4"-PT | CRD-110-175A-FN05-4"-PT | LIQUID/GAS | 93 | 85 | 12.78 | 36.31 | 437.71 | 139.5 | N |  | 100% |  | - | A | BK-W007S-PEDCO-110-PR-PI-0001 | L3 | BNK-01
8 | CRD | 110 | 175A | FN05 | 4" | PT | CRD-110-171A-FN05-4"-PT | CDH-110-175A-AN05-4"-PT | LIQUID/GAS | 93 | 85 | 12.78 | 36.31 | 437.71 | 139.5 | N |  | 100% |  | - | A | BK-W007S-PEDCO-110-PR-PI-0001 | L3 | BNK-01
9 | CRD | 110 | 179A | CN05 | 4" | PT | CRD-110-171A-FN05-4"-PT | DRAIN SEP | LIQUID/GAS | 41.5 | 85 | 10.78 | 36.15 | 437.71 | 62.25 | N |  | 100% |  | - | A | BK-W007S-PEDCO-110-PR-PI-0001 | L3 | BNK-01
10 | CDH | 110 | 170A | AN05 | 1" | PT | CRD-110-170A-LN15-1"-PT | HP DRAIN HEADER | LIQUID/GAS | 18.2 | 85 | 12.78 | 36.31 | 437.71 | 27.3 | N |  | - |  | - | A | BK-W007S-PEDCO-110-PR-PI-0001 | L1 | -
11 | CDH | 110 | 176A | AN05 | 1" | PT | INLET FLOW LINE OF W018S | HP DRAIN HEADER | LIQUID/GAS | 18.2 | 85 | 12.78 | 36.31 | 437.71 | 27.3 | N |  | - |  | - | A | BK-W007S-PEDCO-110-PR-PI-0001 | L1 | -
12 | CDH | 110 | 179A | AN05 | 1/2" | PT | CY-1701A | DRAIN HEADER | LIQUID/GAS | 18.2 | 85 | 12.78 | AMB | 23.4 | 27.3 | N |  | - |  | - | A | BK-W007S-PEDCO-110-PR-PI-0001 | L1 | -
13 | CDH | 110 | 174A | AN05 | 6" | PT | CRD-110-174A-FN05-4"-PT | DRAIN SEP | LIQUID/GAS | 18.2 | 85 | 12.78 | 36.31 | 437.71 | 27.3 | N |  | 20% |  | - | A | BK-W007S-PEDCO-110-PR-PI-0001 | L3 | BNK-01
14 | CDH | 110 | 175A | AN05 | 4" | PT | CRD-110-175A-FN05-4"-PT | CDH-110-174A-AN05-6"-PT | LIQUID/GAS | 18.2 | 85 | 12.78 | 36.31 | 437.71 | 27.3 | N |  | 20% |  | - | A | BK-W007S-PEDCO-110-PR-PI-0001 | L3 | BNK-01
15 | GAS | 110 | 178A | AN05 | 2" | PT | CY-1701A | FLARE HEADER | GAS | 3.5 | 85 | ATM | AMB | 23.4 | 5.25 | N |  | 20% |  | - | A | BK-W007S-PEDCO-110-PR-PI-0001 | L1 | -
16 | CRD | 110 | 170B | LN15 | 1" | PT | INLET FLOW LINE OF W046S | CDH-110-170B-AN05-1"-PT | LIQUID/GAS | 207 | 85 | 12.78 | 31.6 | 267.69 | 414 | N |  | - |  | - | A | BK-W007S-PEDCO-110-PR-PI-0001 | L1 | -
17 | CRD | 110 | 131 | LN15 | 4" | PT | INLET FLOW LINE OF W046S | CRD-110-171B-FN05-4"-PT | LIQUID/GAS | 207 | 85 | 12.78 | 31.6 | 267.69 | 414 | N |  | 100% |  | - | A | BK-W007S-PEDCO-110-PR-PI-0001 | L3 | BNK-01
18 | CRD | 110 | 177B | FN05 | 1" | PT | CRD-110-131B-LN15-4"-PT | CY-1701B | LIQUID/GAS | 93 | 85 | 12.78 | 31.6 | 267.69 | 139.5 | N |  | - |  | - | A | BK-W007S-PEDCO-110-PR-PI-0001 | L1 | -
19 | CRD | 110 | 171B | FN05 | 4" | PT | CRD-110-131B-LN15-4"-PT | CRD-110-179B-CN05-4"-PT | LIQUID/GAS | 93 | 85 | 12.78 | 31.6 | 267.69 | 139.5 | N |  | 100% |  | - | A | BK-W007S-PEDCO-110-PR-PI-0001 | L3 | BNK-01
20 | CRD | 110 | 172B | CN05 | 4" | PT | CRD-110-171B-FN05-4"-PT | HEADER B | LIQUID/GAS | 41.5 | 85 | 10.78 | 31.37 | 230.1 | 62.25 | N |  | 100% |  | - | A | BK-W007S-PEDCO-110-PR-PI-0001 | L3 | BNK-01
21 | CRD | 110 | 173B | CN05 | 4" | PT | CRD-110-171B-FN05-4"-PT | HEADER A | LIQUID/GAS | 41.5 | 85 | 10.78 | 31.37 | 230.1 | 62.25 | N |  | 100% |  | - | A | BK-W007S-PEDCO-110-PR-PI-0001 | L3 | BNK-01
22 | CRD | 110 | 174B | FN05 | 4" | PT | CRD-110-171B-FN05-4"-PT | CDH-110-174B-AN05-6"-PT | LIQUID/GAS | 93 | 85 | 12.78 | 31.6 | 267.69 | 139.5 | N |  | 100% |  | - | A | BK-W007S-PEDCO-110-PR-PI-0001 | L3 | BNK-01
23 | CRD | 110 | 175B | FN05 | 4" | PT | CRD-110-171B-FN05-4"-PT | CDH-110-175B-AN05-4"-PT | LIQUID/GAS | 93 | 85 | 12.78 | 31.6 | 267.69 | 139.5 | N |  | 100% |  | - | A | BK-W007S-PEDCO-110-PR-PI-0001 | L3 | BNK-01
24 | CRD | 110 | 179B | CN05 | 4" | PT | CRD-110-171B-FN05-4"-PT | DRAIN SEP | LIQUID/GAS | 41.5 | 85 | 10.78 | 31.37 | 230.1 | 62.25 | N |  | 100% |  | - | A | BK-W007S-PEDCO-110-PR-PI-0001 | L3 | BNK-01
25 | CDH | 110 | 170B | AN05 | 1" | PT | CRD-110-170B-LN15-1"-PT | HP DRAIN | LIQUID/GAS | 18.2 | 85 | 12.78 | 31.6 | 267.69 | 27.3 | N |  | - |  | - | A | BK-W007S-PEDCO-110-PR-PI-0001 | L1 | -
26 | CDH | 110 | 176B | AN05 | 1" | PT | INLET FLOW LINE OF W046S | CRD-110-131B-LN15-4"-PT | LIQUID/GAS | 18.2 | 85 | 12.78 | 31.6 | 267.69 | 27.3 | N |  | - |  | - | A | BK-W007S-PEDCO-110-PR-PI-0001 | L1 | -
27 | CDH | 110 | 179B | AN05 | 1/2" | PT | CY-1701B | DRAIN HEADER | LIQUID/GAS | 18.2 | 85 | 12.78 | AMB | 23.4 | 27.3 | N |  | - |  | - | A | BK-W007S-PEDCO-110-PR-PI-0001 | L1 | -
28 | CDH | 110 | 174B | AN05 | 6" | PT | CRD-110-174B-FN05-4"-PT | DRAIN SEP | LIQUID/GAS | 18.2 | 85 | 12.78 | 31.6 | 267.69 | 27.3 | N |  | 20% |  | - | A | BK-W007S-PEDCO-110-PR-PI-0001 | L3 | BNK-01
29 | CDH | 110 | 175B | AN05 | 4" | PT | CRD-110-175B-FN05-4"-PT | CDH-110-174B-AN05-6"-PT | LIQUID/GAS | 18.2 | 85 | 12.78 | 31.6 | 267.69 | 27.3 | N |  | 20% |  | - | A | BK-W007S-PEDCO-110-PR-PI-0001 | L3 | BNK-01
30 | GAS | 110 | 178B | AN05 | 2" | PT | CY-1701B | FLARE HEADER | GAS | 3.5 | 85 | ATM | AMB | 23.4 | 5.25 | N |  | 20% |  | - | A | BK-W007S-PEDCO-110-PR-PI-0001 | L1 | -
31 | CRD | 110 | 170C | LN15 | 1" | PT | INLET FLOW LINE OF W008N | CDH-110-170C-AN05-1"-PT | LIQUID/GAS | 207 | 85 | 12.78 | 46.19 | 413.08 | 414 | N |  | - |  | - | A | BK-W007S-PEDCO-110-PR-PI-0001 | L1 | -
32 | CRD | 110 | 161 | LN15 | 4" | PT | INLET FLOW LINE OF W008N | CRD-110-171C-FN05-4"-PT | LIQUID/GAS | 207 | 85 | 12.78 | 46.19 | 413.08 | 414 | N |  | 100% |  | - | A | BK-W007S-PEDCO-110-PR-PI-0001 | L3 | BNK-01
33 | CRD | 110 | 177C | FN05 | 1" | PT | CRD-110-161-LN15-4"-PT | CRD-110-171C-FN05-4"-PT | LIQUID/GAS | 93 | 85 | 12.78 | 46.19 | 413.08 | 139.5 | N |  | - |  | - | A | BK-W007S-PEDCO-110-PR-PI-0001 | L1 | -
34 | CRD | 110 | 171C | FN05 | 4" | PT | CRD-110-161-LN15-4"-PT | CRD-110-179C-CN05-4"-PT | LIQUID/GAS | 93 | 85 | 12.78 | 46.19 | 413.08 | 139.5 | N |  | 100% |  | - | A | BK-W007S-PEDCO-110-PR-PI-0001 | L3 | BNK-01
35 | CRD | 110 | 172C | CN05 | 4" | PT | CRD-110-171C-FN05-4"-PT | CRD-110-183-FN05-12"-PT | LIQUID/GAS | 41.5 | 85 | 10.78 | 46 | 361.4 | 62.25 | N |  | 100% |  | - | A | BK-W007S-PEDCO-110-PR-PI-0001 | L3 | BNK-01
36 | CRD | 110 | 173C | CN05 | 4" | PT | CRD-110-171C-FN05-4"-PT | CRD-110-184-FN05-12"-PT | LIQUID/GAS | 41.5 | 85 | 10.78 | 46 | 361.4 | 62.25 | N |  | 100% |  | - | A | BK-W007S-PEDCO-110-PR-PI-0001 | L3 | BNK-01
37 | CRD | 110 | 174C | FN05 | 4" | PT | CRD-110-171C-FN05-4"-PT | CDH-110-174C-AN05-6"-PT | LIQUID/GAS | 93 | 85 | 12.78 | 46.19 | 413.08 | 139.5 | N |  | 100% |  | - | A | BK-W007S-PEDCO-110-PR-PI-0001 | L3 | BNK-01
38 | CRD | 110 | 175C | FN05 | 4" | PT | CRD-110-171C-FN05-4"-PT | CDH-110-175C-AN05-4"-PT | LIQUID/GAS | 93 | 85 | 12.78 | 46.19 | 413.08 | 139.5 | N |  | 100% |  | - | A | BK-W007S-PEDCO-110-PR-PI-0001 | L3 | BNK-01
39 | CRD | 110 | 179C | CN05 | 4" | PT | CRD-110-171C-FN05-4"-PT | CDH-110-186-AN05-6"-PT | LIQUID/GAS | 41.5 | 85 | 10.78 | 46 | 361.4 | 62.25 | N |  | 100% |  | - | A | BK-W007S-PEDCO-110-PR-PI-0001 | L3 | BNK-01
40 | CDH | 110 | 170C | AN05 | 1" | PT | CRD-110-170C-LN15-1"-PT | CDH-110-180-AN05-2"-PT | LIQUID/GAS | 18.2 | 85 | 12.78 | 46.19 | 413.08 | 27.3 | N |  | - |  | - | A | BK-W007S-PEDCO-110-PR-PI-0001 | L1 | -
41 | CDH | 110 | 176C | AN05 | 1" | PT | INLET FLOW LINE OF W008N | CDH-110-180-AN05-2"-PT | LIQUID/GAS | 18.2 | 85 | 12.78 | 46.19 | 413.08 | 27.3 | N |  | - |  | - | A | BK-W007S-PEDCO-110-PR-PI-0001 | L1 | -
42 | CDH | 110 | 179C | AN05 | 1/2" | PT | CY-1701C | CDH-110-182-AN05-2"-PT | LIQUID/GAS | 18.2 | 85 | 12.78 | AMB | 23.4 | 27.3 | N |  | - |  | - | A | BK-W007S-PEDCO-110-PR-PI-0001 | L1 | -
43 | CDH | 110 | 174C | AN05 | 6" | PT | CRD-110-174C-FN05-4"-PT | CDH-110-158-AN05-10"-PT | LIQUID/GAS | 18.2 | 85 | 12.78 | 46.19 | 413.08 | 27.3 | N |  | 20% |  | - | A | BK-W007S-PEDCO-110-PR-PI-0001 | L3 | BNK-01
44 | CDH | 110 | 175C | AN05 | 4" | PT | CRD-110-175C-FN05-4"-PT | CDH-110-174C-AN05-6"-PT | LIQUID/GAS | 18.2 | 85 | 12.78 | 46.19 | 413.08 | 27.3 | N |  | 20% |  | - | A | BK-W007S-PEDCO-110-PR-PI-0001 | L3 | BNK-01
45 | GAS | 110 | 178C | AN05 | 2" | PT | CY-1701C | GAS-110-181-AN05-2"-PT | GAS | 3.5 | 85 | ATM | AMB | 23.4 | 5.25 | N |  | 20% |  | - | A | BK-W007S-PEDCO-110-PR-PI-0001 | L1 | -
46 | CRD | 110 | 170D | LN15 | 1" | PT | INLET FLOW LINE OF W028 | CDH-110-170D-AN05-1"-PT | LIQUID/GAS | 207 | 85 | 12.78 | 44.41 | 247.56 | 414 | N |  | - |  | - | A | BK-W007S-PEDCO-110-PR-PI-0001 | L1 | -
47 | CRD | 110 | 141 | LN15 | 4" | PT | INLET FLOW LINE OF W028 | CRD-110-171D-FN05-4"-PT | LIQUID/GAS | 207 | 85 | 12.78 | 44.41 | 247.56 | 414 | N |  | 100% |  | - | A | BK-W007S-PEDCO-110-PR-PI-0001 | L3 | BNK-01
48 | CRD | 110 | 177D | FN05 | 1" | PT | CRD-110-141-LN15-4"-PT | CY-1701D | LIQUID/GAS | 93 | 85 | 12.78 | 44.41 | 247.56 | 139.5 | N |  | - |  | - | A | BK-W007S-PEDCO-110-PR-PI-0001 | L1 | -
49 | CRD | 110 | 171D | FN05 | 4" | PT | CRD-110-141-LN15-4"-PT | CRD-110-179D-CN05-4"-PT | LIQUID/GAS | 93 | 85 | 12.78 | 44.41 | 247.56 | 139.5 | N |  | 100% |  | - | A | BK-W007S-PEDCO-110-PR-PI-0001 | L3 | BNK-01
50 | CRD | 110 | 172D | CN05 | 4" | PT | CRD-110-171D-FN05-4"-PT | CRD-110-183-FN05-12"-PT | LIQUID/GAS | 41.5 | 85 | 10.78 | 44.16 | 212.48 | 62.25 | N |  | 100% |  | - | A | BK-W007S-PEDCO-110-PR-PI-0001 | L3 | BNK-01
51 | CRD | 110 | 173D | CN05 | 4" | PT | CRD-110-171D-FN05-4"-PT | CRD-110-184-FN05-12"-PT | LIQUID/GAS | 41.5 | 85 | 10.78 | 44.16 | 212.48 | 62.25 | N |  | 100% |  | - | A | BK-W007S-PEDCO-110-PR-PI-0001 | L3 | BNK-01
52 | CRD | 110 | 174D | FN05 | 4" | PT | CRD-110-171D-FN05-4"-PT | CDH-110-174D-AN05-6"-PT | LIQUID/GAS | 93 | 85 | 12.78 | 44.41 | 247.56 | 139.5 | N |  | 100% |  | - | A | BK-W007S-PEDCO-110-PR-PI-0001 | L3 | BNK-01
53 | CRD | 110 | 175D | FN05 | 4" | PT | CRD-110-171D-FN05-4"-PT | CDH-110-175D-AN05-4"-PT | LIQUID/GAS | 93 | 85 | 12.78 | 44.41 | 247.56 | 139.5 | N |  | 100% |  | - | A | BK-W007S-PEDCO-110-PR-PI-0001 | L3 | BNK-01
54 | CRD | 110 | 179D | CN05 | 4" | PT | CRD-110-171D-FN05-4"-PT | CDH-110-186-AN05-6"-PT | LIQUID/GAS | 41.5 | 85 | 10.78 | 44.16 | 212.48 | 62.25 | N |  | 100% |  | - | A | BK-W007S-PEDCO-110-PR-PI-0001 | L3 | BNK-01
55 | CDH | 110 | 170D | AN05 | 1" | PT | CRD-110-170D-LN15-1"-PT | CDH-110-180-AN05-2"-PT | LIQUID/GAS | 18.2 | 85 | 12.78 | 44.41 | 247.56 | 27.3 | N |  | - |  | - | A | BK-W007S-PEDCO-110-PR-PI-0001 | L1 | -
56 | CDH | 110 | 176D | AN05 | 1" | PT | INLET FLOW LINE OF W028 | CDH-110-180-AN05-2"-PT | LIQUID/GAS | 18.2 | 85 | 12.78 | 44.41 | 247.56 | 27.3 | N |  | - |  | - | A | BK-W007S-PEDCO-110-PR-PI-0001 | L1 | -
57 | CDH | 110 | 179D | AN05 | 1/2" | PT | CY-1701D | CDH-110-182-AN05-2"-PT | LIQUID/GAS | 18.2 | 85 | 12.78 | AMB | 23.4 | 27.3 | N |  | - |  | - | A | BK-W007S-PEDCO-110-PR-PI-0001 | L1 | -
58 | CDH | 110 | 174D | AN05 | 6" | PT | CRD-110-174D-FN05-4"-PT | CDH-110-185-AN05-10"-PT | LIQUID/GAS | 18.2 | 85 | 12.78 | 44.41 | 247.56 | 27.3 | N |  | 20% |  | - | A | BK-W007S-PEDCO-110-PR-PI-0001 | L3 | BNK-01
59 | CDH | 110 | 175D | AN05 | 4" | PT | CRD-110-175D-FN05-4"-PT | CDH-110-174D-AN05-6"-PT | LIQUID/GAS | 18.2 | 85 | 12.78 | 44.41 | 247.56 | 27.3 | N |  | 20% |  | - | A | BK-W007S-PEDCO-110-PR-PI-0001 | L3 | BNK-01
60 | GAS | 110 | 178D | AN05 | 2" | PT | CY-1701D | GAS-110-181-AN05-2"-PT | GAS | 3.5 | 85 | ATM | AMB | 23.4 | 5.25 | N |  | 20% |  | - | A | BK-W007S-PEDCO-110-PR-PI-0001 | L1 | -
61 | CDH | 110 | 180 | AN05 | 2" | PT | FLOWLINES | DRAIN HEADER | LIQUID/GAS | 18.2 | 85 | 12.78 | 31.6 ~ 46.19 | 162 | 27.3 | N |  |  |  | - | A | BK-W007S-PEDCO-110-PR-PI-0001 | L1 | -
62 | CDH | 110 | 181 | AN05 | 2" | PT | FLOWLINES | FLARE HEADER | LIQUID/GAS | 18.2 | 85 | 12.78 | 31.6 ~ 46.19 | 162 | 27.3 | N |  |  |  | - | A | BK-W007S-PEDCO-110-PR-PI-0001 | L1 | -
63 | CDH | 110 | 182 | AN05 | 2" | PT | FLOWLINES | DRAIN HEADER | LIQUID/GAS | 18.2 | 85 | 12.78 | 31.6 ~ 46.19 | 162 | 27.3 | N |  | 20% |  | - | A | BK-W007S-PEDCO-110-PR-PI-0001 | L1 | -
64 | CDH | 110 | 183 | FN05 | 12" | PT | FLOWLINES | HEADER B | LIQUID/GAS | 93 | 85 | 10.78 | 31.6 ~ 46.19 | 162 | 139.5 | N |  | 100% |  | - | A | BK-W007S-PEDCO-110-PR-PI-0001 | L3 | BNK-01
65 | CDH | 110 | 184 | FN05 | 12" | PT | FLOWLINES | HEADER A | LIQUID/GAS | 93 | 85 | 10.78 | 31.6 ~ 46.19 | 162 | 139.5 | N |  | 100% |  | - | A | BK-W007S-PEDCO-110-PR-PI-0001 | L3 | BNK-01
66 | CDH | 110 | 185 | AN05 | 10" | PT | FLOWLINES | DRAIN SEP. | LIQUID/GAS | 18.2 | 85 | 10.78 | 31.6 ~ 46.19 | 162 | 27.3 | N |  | 20% |  | - | A | BK-W007S-PEDCO-110-PR-PI-0001 | L3 | BNK-01
67 | CDH | 110 | 186 | AN05 | 6" | PT | FLOWLINES | DRAIN SEP. | LIQUID/GAS | 18.2 | 85 | 10.78 | 31.6 ~ 46.19 | 162 | 27.3 | N |  | 20% |  | - | A | BK-W007S-PEDCO-110-PR-PI-0001 | L3 | BNK-01
68 | CRD | 110 | 170E | LN15 | 1" | PT | INLET FLOW LINE OF W035 | CDH-110-170E-AN05-1"-PT | LIQUID/GAS | 207 | 85 | 12.78 | 40.71 | 253.17 | 414 | N |  | - |  | - | A | BK-W007S-PEDCO-110-PR-PI-0001 | L1 | -
69 | CRD | 110 | 151 | LN15 | 4" | PT | INLET FLOW LINE OF W035 | CRD-110-171E-FN05-4"-PT | LIQUID/GAS | 207 | 85 | 12.78 | 40.71 | 253.17 | 414 | N |  | 100% |  | - | A | BK-W007S-PEDCO-110-PR-PI-0001 | L3 | BNK-01
70 | CRD | 110 | 177E | FN05 | 1" | PT | CRD-110-151-LN15-4"-PT | CY-1701E | LIQUID/GAS | 93 | 85 | 12.78 | 40.71 | 253.17 | 139.5 | N |  | - |  | - | A | BK-W007S-PEDCO-110-PR-PI-0001 | L1 | -
71 | CRD | 110 | 171E | FN05 | 4" | PT | CRD-110-151-LN05-4"-PT | CRD-110-179E-CN05-4"-PT | LIQUID/GAS | 93 | 85 | 12.78 | 40.71 | 253.17 | 139.5 | N |  | 100% |  | - | A | BK-W007S-PEDCO-110-PR-PI-0001 | L3 | BNK-01
72 | CRD | 110 | 172E | CN05 | 4" | PT | CRD-110-171E-FN05-4"-PT | CRD-110-183-FN05-12"-PT | LIQUID/GAS | 41.5 | 85 | 10.78 | 40.47 | 217.39 | 62.25 | N |  | 100% |  | - | A | BK-W007S-PEDCO-110-PR-PI-0001 | L3 | BNK-01
73 | CRD | 110 | 173E | CN05 | 4" | PT | CRD-110-171-FN05-4"-PT | CRD-110-184-FN05-12"-PT | LIQUID/GAS | 41.5 | 85 | 10.78 | 40.47 | 217.39 | 62.25 | N |  | 100% |  | - | A | BK-W007S-PEDCO-110-PR-PI-0001 | L3 | BNK-01
74 | CRD | 110 | 174E | FN05 | 4" | PT | CRD-110-171E-FN05-4"-PT | CDH-110-174E-AN05-6"-PT | LIQUID/GAS | 93 | 85 | 12.78 | 40.71 | 253.17 | 139.5 | N |  | 100% |  | - | A | BK-W007S-PEDCO-110-PR-PI-0001 | L3 | BNK-01
75 | CRD | 110 | 175E | FN05 | 4" | PT | CRD-110-171E-FN05-4"-PT | CDH-110-175E-AN05-4"-PT | LIQUID/GAS | 93 | 85 | 12.78 | 40.71 | 253.17 | 139.5 | N |  | 100% |  | - | A | BK-W007S-PEDCO-110-PR-PI-0001 | L3 | BNK-01
76 | CRD | 110 | 179E | CN05 | 4" | PT | CRD-110-171E-FN05-4"-PT | DRAIN SEP | LIQUID/GAS | 41.5 | 85 | 10.78 | 40.47 | 217.39 | 62.25 | N |  | 100% |  | - | A | BK-W007S-PEDCO-110-PR-PI-0001 | L3 | BNK-01
77 | CDH | 110 | 170E | AN05 | 1" | PT | CRD-110-170E-LN15-1"-PT | CDH-110-180-AN05-2"-PT | LIQUID/GAS | 18.2 | 85 | 12.78 | 40.71 | 253.17 | 27.3 | N |  | - |  | - | A | BK-W007S-PEDCO-110-PR-PI-0001 | L1 | -
78 | CDH | 110 | 176E | AN05 | 1" | PT | INLET FLOW LINE OF W035 | CDH-110-180-AN05-2"-PT | LIQUID/GAS | 18.2 | 85 | 12.78 | 40.71 | 253.17 | 27.3 | N |  | - |  | - | A | BK-W007S-PEDCO-110-PR-PI-0001 | L1 | -
79 | CDH | 110 | 179E | AN05 | 1/2" | PT | CY-1701E | CDH-110-182-AN05-2"-PT | LIQUID/GAS | 18.2 | 85 | 12.78 | AMB | 23.4 | 27.3 | N |  | - |  | - | A | BK-W007S-PEDCO-110-PR-PI-0001 | L1 | -
80 | CDH | 110 | 174E | AN05 | 6" | PT | CRD-110-174E-FN05-4"-PT | DRAIN SEP | LIQUID/GAS | 18.2 | 85 | 12.78 | 40.71 | 253.17 | 27.3 | N |  | 20% |  | - | A | BK-W007S-PEDCO-110-PR-PI-0001 | L3 | BNK-01
81 | CDH | 110 | 175E | AN05 | 4" | PT | CRD-110-175E-FN05-4"-PT | CDH-110-174E-AN05-6"-PT | LIQUID/GAS | 18.2 | 85 | 12.78 | 40.71 | 253.17 | 27.3 | N |  | 20% |  | - | A | BK-W007S-PEDCO-110-PR-PI-0001 | L3 | BNK-01
82 | GAS | 110 | 178E | AN05 | 2" | PT | CY-1701E | GAS-110-181-AN05-2"-PT | GAS | 3.5 | 85 | ATM | AMB | 23.4 | 5.25 | N |  | 20% |  | - | A | BK-W007S-PEDCO-110-PR-PI-0001 | L1 | -
83 | CRD | 110 | 170F | LN15 | 1" | PT | INLET FLOW LINE OF W007S | CDH-110-170F-AN05-1"-PT | LIQUID/GAS | 207 | 85 | 12.78 | 41.77 | 251.5 | 414 | N |  | - |  | - | A | BK-W007S-PEDCO-110-PR-PI-0001 | L1 | -
84 | CRD | 110 | 121 | LN15 | 4" | PT | INLET FLOW LINE OF W007S | CRD-110-171F-FN05-4"-PT | LIQUID/GAS | 207 | 85 | 12.78 | 41.77 | 251.5 | 414 | N |  | 100% |  | - | A | BK-W007S-PEDCO-110-PR-PI-0001 | L3 | BNK-01
85 | CRD | 110 | 177F | FN05 | 1" | PT | CRD-110-121-LN15-4"-PT | CRD-110-171F-FN05-4"-PT | LIQUID/GAS | 93 | 85 | 12.78 | 41.77 | 251.5 | 139.5 | N |  | - |  | - | A | BK-W007S-PEDCO-110-PR-PI-0001 | L1 | -
86 | CRD | 110 | 171F | FN05 | 4" | PT | CRD-110-121-LN15-4"-PT | CRD-110-179F-CN05-4"-PT | LIQUID/GAS | 93 | 85 | 12.78 | 41.77 | 251.5 | 139.5 | N |  | 100% |  | - | A | BK-W007S-PEDCO-110-PR-PI-0001 | L3 | BNK-01
87 | CRD | 110 | 172F | CN05 | 4" | PT | CRD-110-171F-FN05-4"-PT | CRD-110-183-FN05-12"-PT | LIQUID/GAS | 41.5 | 85 | 10.78 | 41.52 | 215.97 | 62.25 | N |  | 100% |  | - | A | BK-W007S-PEDCO-110-PR-PI-0001 | L3 | BNK-01
88 | CRD | 110 | 173F | CN05 | 4" | PT | CRD-110-171F-FN05-4"-PT | CRD-110-184-FN05-12"-PT | LIQUID/GAS | 41.5 | 85 | 10.78 | 41.52 | 215.97 | 62.25 | N |  | 100% |  | - | A | BK-W007S-PEDCO-110-PR-PI-0001 | L3 | BNK-01
89 | CRD | 110 | 174F | FN05 | 4" | PT | CRD-110-171F-FN05-4"-PT | CDH-110-174F-AN05-6"-PT | LIQUID/GAS | 93 | 85 | 12.78 | 41.77 | 251.5 | 139.5 | N |  | 100% |  | - | A | BK-W007S-PEDCO-110-PR-PI-0001 | L3 | BNK-01
90 | CRD | 110 | 175F | FN05 | 4" | PT | CRD-110-171F-FN05-4"-PT | CDH-110-175F-AN05-4"-PT | LIQUID/GAS | 93 | 85 | 12.78 | 41.77 | 251.5 | 139.5 | N |  | 100% |  | - | A | BK-W007S-PEDCO-110-PR-PI-0001 | L3 | BNK-01
91 | CRD | 110 | 179F | CN05 | 4" | PT | CRD-110-171F-FN05-4"-PT | CDH-110-186-AN05-6"-PT | LIQUID/GAS | 41.5 | 85 | 10.78 | 41.77 | 251.5 | 62.25 | N |  | 100% |  | - | A | BK-W007S-PEDCO-110-PR-PI-0001 | L3 | BNK-01
92 | CDH | 110 | 170F | AN05 | 1" | PT | CRD-110-170F-LN15-1"-PT | CDH-110-180-AN05-2"-PT | LIQUID/GAS | 18.2 | 85 | 12.78 | 41.77 | 251.5 | 27.3 | N |  | - |  | - | A | BK-W007S-PEDCO-110-PR-PI-0001 | L1 | -
93 | CDH | 110 | 176F | AN05 | 1" | PT | INLET FLOW LINE OF W007S | CDH-110-180-AN05-2"-PT | LIQUID/GAS | 18.2 | 85 | 12.78 | 41.77 | 251.5 | 27.3 | N |  | - |  | - | A | BK-W007S-PEDCO-110-PR-PI-0001 | L1 | -
94 | CDH | 110 | 179F | AN05 | 1/2" | PT | CY-1701F | CDH-110-182-AN05-2"-PT | LIQUID/GAS | 18.2 | 85 | 12.78 | AMB | 23.4 | 27.3 | N |  | - |  | - | A | BK-W007S-PEDCO-110-PR-PI-0001 | L1 | -
95 | CDH | 110 | 174F | AN05 | 6" | PT | CRD-110-174F-FN05-4"-PT | CDH-110-185-AN05-10"-PT | LIQUID/GAS | 18.2 | 85 | 12.78 | 41.77 | 251.5 | 27.3 | N |  | 20% |  | - | A | BK-W007S-PEDCO-110-PR-PI-0001 | L3 | BNK-01
96 | CDH | 110 | 175F | AN05 | 4" | PT | CRD-110-175F-FN05-4"-PT | CDH-110-174F-AN05-6"-PT | LIQUID/GAS | 18.2 | 85 | 12.78 | 41.77 | 251.5 | 27.3 | N |  | 20% |  | - | A | BK-W007S-PEDCO-110-PR-PI-0001 | L3 | BNK-01
97 | GAS | 110 | 178F | AN05 | 2" | PT | CY-1701F | GAS-110-181-AN05-2"-PT | GAS | 3.5 | 85 | ATM | AMB | 23.4 | 5.25 | N |  | 20% |  | - | A | BK-W007S-PEDCO-110-PR-PI-0001 | L1 | -
98 | CRD | 110 | 172G | AN05 | 3" | PT | CDH-110-171G-CN05-3"-PT | CRD-110-183-FN05-12"-PT | LIQUID/GAS | 14.7 | 85 | 12 | AMB | 970 | 22.05 | N |  | 100% |  | - | A | BK-W007S-PEDCO-110-PR-PI-0001 | L3 | BNK-01
99 | CRD | 110 | 173G | AN05 | 3" | PT | CDH-110-171G-AN05-3"-PT | CRD-110-184-FN05-12"-PT | LIQUID/GAS | 14.7 | 85 | 12 | AMB | 970 | 22.05 | N |  | 100% |  | - | A | BK-W007S-PEDCO-110-PR-PI-0001 | L3 | BNK-01
100 | CDH | 110 | 176G | AN05 | 1" | PT | FROM OIL SUMP PUMP (P-100) | HP DRAIN | LIQUID/GAS | 14.7 | 85 | 12 | AMB | 970 | 22.05 | N |  | - |  | - | A | BK-W007S-PEDCO-110-PR-PI-0001 | L1 | -
101 | CDH | 110 | 171G | AN05 | 3" | PT | CDH-110-176G-AN05-1"-PT | HEADER A | LIQUID/GAS | 14.7 | 85 | 12 | AMB | 970 | 22.05 | N |  | 100% |  | - | A | BK-W007S-PEDCO-110-PR-PI-0001 | L3 | BNK-01
102 | CDH | 110 | 172G | AN05 | 2" | PT | P-1701 | CDH-110-171G-AN05-3"-PT | LIQUID/GAS | 14.7 | 85 | 12 | AMB | 970 | 22.05 | N |  | 20% |  | - | A | BK-W007S-PEDCO-110-PR-PI-0001 | L1 | -
103 | CDH | 110 | 174G | AN05 | 2" | PT | EXISTING OIL SUMP | CDH-110-172G-AN05-2"-PT | LIQUID/GAS | 4 | 85 | 0.23 | AMB | 23.4 | 6 | N |  | 20% |  | - | A | BK-W007S-PEDCO-110-PR-PI-0001 | L1 | -