## Volume
BDV-2110
| ID | L | A | V | 30%
GAS-111-0101-AN07-6"-PT | 6 | 20 | 0.018241 | 0.36483 | 0.47428
GAS-111-0012-AN07-8"-PT | 8 | 20 | 0.032429 | 0.64859 | 0.84316
V-2104 | 4.2 | 12.6 | 13.8544 | 174.5657 | 174.5657
GAS-111-0019-AN07-8"-PT | 8 | 16 | 0.032429 | 0.51887 | 0.67453
V-2105 | 1.5 | 4.5 | 1.7671 | 7.9522 | 7.9522
GAS-111-0025-AN07-10"-PT | 10 | 5 | 0.050671 | 0.25335 | 0.32936
FL-112-0017-AN07-2"-PT | 2 | 5 | 0.0020268 | 0.010134 | 0.013174
TOTAL V |  |  |  |  | 184.8524
BDV-2134A/B/C
| ID | L | A | V | 30%
GAS-111-0026A-AN07-8"-PT | 8 | 12 | 0.032429 | 0.38915 | 0.5059
V-2101A | 0.9 | 3 | 0.63617 | 1.9085 | 2.4811
GAS-111-0031A-AN05-8"-ET | 8 | 15 | 0.032429 | 0.48644 | 0.63237
COMP (C-2101A ) |  |  | 0 | 0.75 | 0.975
GAS-111-0036A-CN05-6"-PT | 6 | 12 | 0.018241 | 0.2189 | 0.28457
AIR (AE-2101A) |  |  | 0 | 0.25 | 0.325
GAS-111-0037A-CS00-6"-NP | 6 | 15 | 0.018241 | 0.27362 | 0.35571
V-2102A | 0.9 | 3 | 0.63617 | 1.9085 | 2.4811
GAS-111-0044A-CN05-6"-ET | 6 | 15 | 0.018241 | 0.27362 | 0.35571
TOTAL V |  |  |  |  | 8.3964
BDV-2132A/B/C
| ID | L | A | V | 30%
GAS-111-0044A-CN05-6"-ET | 6 | 18 | 0.018241 | 0.32835 | 0.42685
C-2102A |  |  | 0 | 0.75 | 0.975
GAS-111-0051A-FN05-6"-IS | 6 | 18 | 0.018241 | 0.32835 | 0.42685
AE-2102A |  |  | 0 | 0.25 | 0.325
GAS-111-0054A-FS00-6"-NP | 6 | 13 | 0.018241 | 0.23714 | 0.30828
TOTAL V |  |  |  |  | 2.462
BDV-2141
| ID | L | A | V | 30%
GAS-111-0058A-FS00-6"-NP | 6 | 9 | 0.018241 | 0.16417 | 0.21343
GAS-111-0058B-FS00-6"-NP | 6 | 9 | 0.018241 | 0.16417 | 0.21343
GAS-111-0058C-FS00-6"-NP | 6 | 9 | 0.018241 | 0.16417 | 0.21343
V-2103 | 0.9 | 3 | 0.63617 | 1.9085 | 2.4811
TOTAL V |  |  |  |  | 3.1213
BDV-2151
| ID | L | A | V | 30%
GAS-111-0066-FN05-6"-PT | 6 | 12 | 0.018241 | 0.2189 | 0.28457
GLYCOL CONTACTOR | - | - | - | - | 3.49
STRIPPING COLUMN | - | - | - | - | 0.02
GLYCOL STEEL COLUMN | - | - | - | - | 0.08
GLYCOL SURGE DRUM | - | - | - | - | 3.2
GAS-111-0179-FN05-6"-PT | 6 | 18 | 0.018241 | 0.32835 | 0.42685
TOTAL V |  |  |  |  | 7.5014

## C4 calculation
BDV-2110 | [5 empty] | Liq C4 Mass Density [kg/m3] | C4 mass Fractions | C4 (kg)
| ID | L | A | V | 30%
GAS-111-0101-AN07-6"-PT | 6 | 20 | 0.018241 | 0.36483 | 0.47428
GAS-111-0012-AN07-8"-PT | 8 | 20 | 0.032429 | 0.64859 | 0.84316
V-2104 | 4.2 | 12.6 | 13.8544 | 174.5657 | 174.5657
GAS-111-0019-AN07-8"-PT | 8 | 16 | 0.032429 | 0.51887 | 0.67453
V-2105 | 1.5 | 4.5 | 1.7671 | 7.9522 | 7.9522
GAS-111-0025-AN07-10"-PT | 10 | 5 | 0.050671 | 0.25335 | 0.32936
FL-112-0017-AN07-2"-PT | 2 | 5 | 0.0020268 | 0.010134 | 0.013174
TOTAL V |  |  |  |  | 184.8524 | 580.37 | 0.021919 | 2351.5008