## Cover
NISOC |  |  | نگهداشت و افزایش تولید میدان نفتی بینک سطح‌الارض احداث رديف تراكم گاز در ايستگاه جمع آوري بينك
LINE LIST
شماره پیمان: |  |  | پروژه |  | بسته کاری | صادرکننده | تسهیلات |  | رشته | نوع مدرک | سریال | نسخه |  | شماره صفحه: 1 از 22
9184 – 073 - 053 |  |  | BK |  | GCS | PEDCO | 120 |  | PR | LI | 0004 | D01
طرح نگهداشت و افزایش تولید 27 مخزن
LINE LIST نگهداشت و افزایش تولید میدان نفتی بینک
D01 |  | DEC.2022 |  | IFA |  |  |  | M.Aryafar |  |  | M.Fakharian |  | M.Mehrshad
D00 |  | APR.2021 |  | IFC |  |  |  | M.Aryafar |  |  | M.Fakharian |  | M.Mehrshad
Rev. |  | Date |  | Purpose of Issue / Status |  |  |  | Prepared by: |  |  | Checked by: |  | Approved by: |  | CLIENT Approval
Class: 2 |  |  |  | CLIENT Doc. Number: F0Z-708810
status: | IDC: Inter-Discipline Check
IFC: Issued For Comment
IFA: Issued For Approval
AFD: Approved For Design
AFC: Approved For Construction
AFP: Approved For Purchase
AFQ: Approved For Quotation
IFI: Issued For Information
AB-R: As-Built for CLIENT Review
AB-A: As-Built –Approved

## REVISION
NISOC |  |  | نگهداشت و افزایش تولید میدان نفتی بینک سطح‌الارض احداث رديف تراكم گاز در ايستگاه جمع آوري بينك
LINE LIST
شماره پیمان: |  |  | پروژه | بسته کاری |  | صادرکننده | تسهیلات | رشته | نوع مدرک | سریال |  | نسخه |  | شماره صفحه: 2 از 22
9184 – 073 - 053 |  |  | BK | GCS |  | PEDCO | 120 | PR | LI | 0004 |  | D00
REVISION RECORD SHEET
Page | D00 | D01 | D02 |  | D03 |  | D04 |  | Page |  | D00 |  | D01 |  | D02 | D03 | D04
1 | X | [7 empty] | 65
2 | X | [7 empty] | 66
3 | X | [7 empty] | 67
4 | X | [7 empty] | 68
5 | X | [7 empty] | 69
6 | X | [7 empty] | 70
7 | X | [7 empty] | 71
8 | X | [7 empty] | 72
9 | X | [7 empty] | 73
10 | X | [7 empty] | 74
11 | X | [7 empty] | 75
12 | X | [7 empty] | 76
13 | X | [7 empty] | 77
14 | X | [7 empty] | 78
15 | X | [7 empty] | 79
16 | X | [7 empty] | 80
17 | X | [7 empty] | 81
18 | X | [7 empty] | 82
19 | X | [7 empty] | 83
20 | X | [7 empty] | 84
21 | X | [7 empty] | 85
22 | X | [7 empty] | 86
23 | [8 empty] | 87
24 | [8 empty] | 88
25 | [8 empty] | 89
26 | [8 empty] | 90
27 | [8 empty] | 91
28 | [8 empty] | 92
29 | [8 empty] | 93
30 | [8 empty] | 94
31 | [8 empty] | 95
32 | [8 empty] | 96
33 | [8 empty] | 97
34 | [8 empty] | 98
35 | [8 empty] | 99
36 | [8 empty] | 100
37 | [8 empty] | 101
38 | [8 empty] | 102
39 | [8 empty] | 103
40 | [8 empty] | 104
41 | [8 empty] | 105
42 | [8 empty] | 106
43 | [8 empty] | 107
44 | [8 empty] | 108
45 | [8 empty] | 109
46 | [8 empty] | 110
47 | [8 empty] | 111
48 | [8 empty] | 112
49 | [8 empty] | 113
50 | [8 empty] | 114
51 | [8 empty] | 115
52 | [8 empty] | 116
53 | [8 empty] | 117
54 | [8 empty] | 118
55 | [8 empty] | 119
56 | [8 empty] | 120
57 | [8 empty] | 121
58 | [8 empty] | 122
59 | [8 empty] | 123
60 | [8 empty] | 124
61 | [8 empty] | 125
62 | [8 empty] | 126
63 | [8 empty] | 127
64 | [8 empty] | 128

## Note
NISOC |  | نگهداشت و افزایش تولید میدان نفتی بینک سطح‌الارض احداث رديف تراكم گاز در ايستگاه جمع آوري بينك
LINE LIST
شماره پیمان: |  | پروژه | بسته کاری | صادرکننده | تسهیلات | رشته | نوع مدرک | سریال | نسخه | شماره صفحه: 3 از 22
9184 – 073 - 053 |  | BK | GCS | PEDCO | 120 | PR | LI | 0004 | D00
1- Reference Documents:
1) Symbol & Legend For PFD and P&ID - BK-GCS-PEDCO-120-PR-PI-0001 2) Process Flow Diagram (PFD) - BK-GCS-PEDCO-120-PR-PF-0001 3) Utility Flow Diagrams (UFD) - BK-GCS-PEDCO-120-PR-UF-0001 4)P&ID - BK-GCS-PEDCO-120-PR-PI-0002 ~ 0025

## sheet 1
NISOC | [8 empty] | نگهداشت و افزایش تولید میدان نفتی بینک سطح‌الارض احداث رديف تراكم گاز در ايستگاه جمع آوري بينك
LINE LIST
شماره پیمان: | [8 empty] | پروژه | بسته کاری | صادرکننده |  | تسهیلات |  | رشته |  | نوع مدرک |  |  | سریال |  | نسخه |  | شماره صفحه: 4 از 22
9184 – 073 - 053 | [8 empty] | BK | GCS | PEDCO |  | 120 |  | PR |  | LI |  |  | 0004 |  | D01
Item No. | LINE NUMBER | [7 empty] | LINE DESCRIPTION |  |  | DESIGN |  | OPERATING |  |  |  | Test Press. (barg) | Test Service | PWHT | Radiography Testing (%) |  | Insulation Thickness | Paint Code | P&ID No. | Rev.
| Fluid ID Code | Unit Serial No. | Piping Serial No. |  | Piping Class Code |  | Nominal Pipe Size | Insulation Code | From | To | Fluid Phase | Press. (barg) | Temp. ( ͦC) | Press. (barg) | Temp. ( ͦC) | Density (kg/m3)
1 | GAS | 111 | 0080 |  | AN07 |  | 2 | PT | GAS-111-0001-AN07-6"-PT | FL-112-0102-AN07-2"-PT | GAS | 9 | 85 | 7.5 | 46.1 | 6.6 |  | 13.5 | Water | Y | 20% |  | - | A | BK-GCS-PEDCO-120-PR-PI-0002 | D01
2 | GAS | 111 | 0018 |  | AN07 |  | 2 | PT | GAS-111-0080-AN07-2"-PT | SAFE AREA | GAS | 3.5 | 85 | atm | amb | 6.6 |  | 5.25 | Water | Y | 20% |  | - | A | BK-GCS-PEDCO-120-PR-PI-0002 | D01
3 | FL | 112 | 0102 |  | AN07 |  | 2 | PT | GAS-111-0080-AN07-2"-PT | FL-112-0001-AN07-10"-PT | GAS | 7.5 | 350 | 0.5 | 350 | 1.5 |  | 12.15 | Water | Y | 20% |  | - | C | BK-GCS-PEDCO-120-PR-PI-0002
4 | GAS | 111 | 0001 |  | AN07 |  | 6 | PT | TP-01 | FCV-2101 | GAS | 9 | 85 | 7.5 | 46.1 | 6.6 |  | 13.5 | Water | Y | 20% |  | - | A | BK-GCS-PEDCO-120-PR-PI-0002
5 | GAS | 111 | 0101 |  | AN07 |  | 6 | PT | FCV-2101 | GAS-111-0005-AN07-10"-PT | GAS | 9 | 85 | 7.5 | 46.1 | 6.6 |  | 13.5 | Water | Y | 20% |  | - | A | BK-GCS-PEDCO-120-PR-PI-0002
6 | CHM | 112 | 0001 |  | AS00 |  | 3/4 | NP | CHM-112-0001-AS00-3/4"-NP | GAS-111-0001-AN07-6"-PT | LIQUID | 10.8 | 85 | 9 | amb. | 850 |  | 16.2 | Water | N | 100% |  | - | - | BK-GCS-PEDCO-120-PR-PI-0002 | D01
7 | GAS | 111 | 0010 |  | FN07 |  | 2 | PT | TP-02 | FL-112-0104-AN07-2"-PT | GAS | 9 | 85 | 7.5 | 32 | 6.2 |  | 13.5 | Water | Y | 100% |  | - | A | BK-GCS-PEDCO-120-PR-PI-0003 | D01
8 | GAS | 111 | 0081 |  | AN07 |  | 2 | PT | GAS-111-0010-AN07-2"-PT | SAFE AREA | GAS | 3.5 | 85 | atm | amb | 6.6 |  | 5.25 | Water | Y | 20% |  | - | A | BK-GCS-PEDCO-120-PR-PI-0003 | D01
9 | FL | 112 | 0104 |  | AN07 |  | 2 | PT | GAS-111-0010-FN07-2"-PT | FL-112-0001-AN07-10"-PT | GAS | 7.5 | 350 | 0.5 | 350 | 1.5 |  | 12.15 | Water | Y | 20% |  | - | C | BK-GCS-PEDCO-120-PR-PI-0003 | D01
10 | GAS | 111 | 0001 |  | FN07 |  | 8 | PT | DELETED | [15 empty] | BK-GCS-PEDCO-120-PR-PI-0003 | D01
11 | FL | 112 | 0003 |  | AN07 |  | 2 | PT | PR-2002 | FL-112-0001-AN07-10"-PT | GAS | 7.5 | 350 | 0.5 | 350 | 1.5 |  | 12.15 | Water | Y | 20% |  | - | C | BK-GCS-PEDCO-120-PR-PI-0003 | D01
12 | CDH | 112 | 0002 |  | AN07 |  | 4 | PT | PR-2102 | CDH-112-0030-AN07-6"-PT | LIQUID | 7.5 | 85 | 0.5 | amb | 982 |  | 11.25 | Water | Y | 20% |  | - | A | BK-GCS-PEDCO-120-PR-PI-0003 | D01
13 | GAS | 111 | 0001 |  | FN07 |  | 8 | PT | TP-02 | FCV-2102 | GAS | 9 | 85 | 7.5 | 32 | 6.2 |  | 13.5 | Water | Y | 100% |  | - | A | BK-GCS-PEDCO-120-PR-PI-0003 | D01
14 | GAS | 111 | 0009 |  | AN07 |  | 8 | PT | DELETED | [15 empty] | BK-GCS-PEDCO-120-PR-PI-0003 | D01
15 | GAS | 111 | 0012 |  | AN07 |  | 8 | PT | FCV-2102 | V-2104 | GAS | 9 | 85 | 5.5 | 32 | 6.2 |  | 13.5 | Water | Y | 20% |  | - | A | BK-GCS-PEDCO-120-PR-PI-0003 | D01
16 | CHM | 112 | 0002 |  | AS00 |  | 3/4 | NP | CORROSION INHIBITOR HEADER | GAS-111-0002-FN07-8"-PT | LIQUID | 10.8 | 85 | 9 | amb. | 850 |  | 16.2 | Water | N | 20% |  | - | - | BK-GCS-PEDCO-120-PR-PI-0003 | D01
17 | CHM | 112 | 0021 |  | AS00 |  | 3/4 | NP | CORROSION INHIBITOR HEADER | V-2104 | LIQUID | 10.8 | 85 | 9 | amb. | 850 |  | 16.2 | Water | N | 20% |  | - | - | BK-GCS-PEDCO-120-PR-PI-0004(1) | D01
18 | GAS | 111 | 0013 |  | AN07 |  | 2 | PT | V-2104 | PSV-2111 | GAS | 9 | 85 | 5.3 | 31.8 | 6 |  | 13.5 | Water | Y | 20% |  | - | A | BK-GCS-PEDCO-120-PR-PI-0004(1) | D01
19 | FL | 112 | 0005 |  | AN07 |  | 8 | PT | PSV-2111 | GAS-111-0002-FN07-8"-PT | GAS | 7.5 | 350 | 0.5 | 30-200 | 1.5 |  | 12.15 | Water | Y | 20% |  | - | B | BK-GCS-PEDCO-120-PR-PI-0004(1) | D01
20 | GAS | 111 | 0017 |  | AN07 |  | 8 | PT | GAS-111-0012-AN07-8"-PT | GAS-111-0019-AN07-8"-PT | GAS | 9 | 85 | 5.5 | 32 | 6.2 |  | 13.5 | Water | Y | 20% |  | - | A | BK-GCS-PEDCO-120-PR-PI-0004(1) | D01
21 | GAS | 111 | 0019 |  | AN07 |  | 8 | PT | V-2104 | V-2105 | GAS | 9 | 85 | 5.3 | 31.8 | 6 |  | 13.5 | Water | Y | 20% |  | - | A | BK-GCS-PEDCO-120-PR-PI-0004(1) | D01
22 | CDH | 112 | 0004 |  | AS00 |  | 4 | NP | V-2104 | P-2101A/B | LIQUID | 9 | 85 | 5.3 | 31.8 | 845.5 |  | 13.5 | Water | N | 20% |  | - | - | BK-GCS-PEDCO-120-PR-PI-0004(1) | D01
23 | CDH | 112 | 0003 |  | AN07 |  | 3 | PT | V-2104 | CDH-112-0030-AN07-6"-PT |  | 9 | 85 | 0.5 | amb | 845.5 |  | 13.5 | Water | Y | 20% |  | - | A | BK-GCS-PEDCO-120-PR-PI-0004(1) | D01
24 | CDH | 112 | 0005 |  | AN05 |  | 20 | PT | DELETED | [15 empty] | BK-GCS-PEDCO-120-PR-PI-0004(1) | D01
25 | CDH | 112 | 0007 |  | AN05 |  | 14 | PT | DELETED | [15 empty] | BK-GCS-PEDCO-120-PR-PI-0004(2) | D01
26 | CDH | 112 | 0041 |  | AN07 |  | 6 | PT | DELETED | [15 empty] | BK-GCS-PEDCO-120-PR-PI-0004(2) | D01
27 | CDH | 112 | 0006 |  | AN07 |  | 3 | PT | DELETED | [15 empty] | BK-GCS-PEDCO-120-PR-PI-0004(2) | D01
28 | CDH | 112 | 0009 |  | AN05 |  | 4 | PT | DELETED | [15 empty] | BK-GCS-PEDCO-120-PR-PI-0004(2) | D01
29 | FLG | 112 | 0001 |  | AN07 |  | 2 | PT | DELETED | [15 empty] | BK-GCS-PEDCO-120-PR-PI-0004(2) | D01
30 | FL | 112 | 0007 |  | AN07 |  | 2 | PT | DELETED | [15 empty] | BK-GCS-PEDCO-120-PR-PI-0004(2) | D01
31 | FL | 112 | 0008 |  | AN07 |  | 14 | PT | DELETED | [15 empty] | BK-GCS-PEDCO-120-PR-PI-0004(2) | D01
32 | CDH | 111 | 0010 |  | AS00 |  | 4 | NP | CDH-111-0004-AS00-4"-NP | P-2101A | LIQUID | 9 | 85 | 0.5 | 32 | 1002 |  | 13.5 | Water | N | 20% |  | - | - | BK-GCS-PEDCO-120-PR-PI-0004(2) | D01
33 | CDH | 111 | 0011 |  | AS00 |  | 4 | PT | CDH-111-0004-AS00-4"-NP | P-2101B | LIQUID | 9 | 85 | 0.5 | 32 | 1002 |  | 13.5 | Water | N | 20% |  | - | - | BK-GCS-PEDCO-120-PR-PI-0004(2) | D01
34 | CDH | 112 | 0040 |  | AN01 |  | 1 | PT | TSV--2281 | CDH-112-0030-AN07-6"-PT | LIQUID | 7.5 | 85 | 0.5 | amb | 1002 |  | 11.25 | Water | N | 20% |  | - | A | BK-GCS-PEDCO-120-PR-PI-0004(2) | D01
35 | CDH | 112 | 0012 |  | CN05 |  | 3 | PT | P-2101A | CDH-112-0014-CN05-3"-PT | LIQUID | 23.3 | amb | 19.5 | 32.1 | 1002 |  | 34.95 | Water | Y | 100% |  | - | A | BK-GCS-PEDCO-120-PR-PI-0004(2) | D01
36 | CDH | 112 | 0013 |  | CN05 |  | 3 | PT | P-2101B | CDH-112-0014-CN05-3"-PT | LIQUID | 23.3 | amb | 19.5 | 32.1 | 1002 |  | 34.95 | Water | Y | 100% |  | - | A | BK-GCS-PEDCO-120-PR-PI-0004(2) | D01
37 | CDH | 112 | 0014 |  | CN05 |  | 3 | PT | P-2101 A/B | FCV-2111 | LIQUID | 23.3 | amb | 19.5 | 32.1 | 1002 |  | 34.95 | Water | Y | 100% |  | - | A | BK-GCS-PEDCO-120-PR-PI-0004(2) | D01
38 | CDH | 112 | 0015 |  | CN07 |  | 4 | PT | FCV-2111 | BANK CLUSTER | LIQUID | 23.3 | 85 | 18 | 23 | 1002 |  | 34.95 | Water | Y | 100% |  | - | A | BK-GCS-PEDCO-120-PR-PI-0004(2) | D01
39 | CHM | 112 | 0003 |  | AS00 |  | 3/4 | NP | CORROSION INHIBITOR HEADER | GAS-111-0025-AN07-10"-PT | LIQUID | 10.8 | 85 | 9 | amb. | 850 |  | 16.2 | Water | N | 20% |  | - | - | BK-GCS-PEDCO-120-PR-PI-0005 | D01
40 | GAS | 111 | 0025 |  | AN07 |  | 10 | PT | V-2105 | 1ST STAGE GAS COMPRESSION SUCTION MANIFOLD | GAS | 9 | 85 | 5.1 | 37 | 6 |  | 13.5 | Water | Y | 20% |  | - | A | BK-GCS-PEDCO-120-PR-PI-0005
41 | GAS | 111 | 0020 |  | AN07 |  | 10 | PT | GAS-111-0005-AN07-10"-PT | GAS-111-0025-AN07-10"-PT | GAS | 9 | 85 | 5.3 | 37.2 | 6.2 |  | 13.5 | Water | Y | 20% |  | - | A | BK-GCS-PEDCO-120-PR-PI-0005
42 | GAS | 111 | 0005 |  | AN07 |  | 10 | PT | GAS-111-0019-AN07-8"-PT | V-2105 | GAS | 9 | 85 | 5.3 | 37.2 | 6.2 |  | 13.5 | Water | Y | 20% |  | - | A | BK-GCS-PEDCO-120-PR-PI-0005
43 | GAS | 111 | 0021 |  | AN07 |  | 2 | PT | V-2105 | PSV-2113 | GAS | 9 | 85 | 5.1 | 37 | 6 |  | 13.5 | Water | Y | 20% |  | - | A | BK-GCS-PEDCO-120-PR-PI-0005
44 | GAS | 111 | 0022 |  | AN07 |  | 2 | PT | GAS-111-0021-AN07-2"-PT | PSV2114 | GAS | 9 | 85 | 5.1 | 37 | 6 |  | 13.5 | Water | Y | 20% |  | - | A | BK-GCS-PEDCO-120-PR-PI-0005
45 | FL | 112 | 0010 |  | AN07 |  | 2 | PT | GAS-111-0021-AN07-2"-PT | FL-112-0011-AN07-8"-PT | GAS | 7.5 | 85 | 0.5 | 30-200 | 1.5 |  | 11.25 | Water | Y | 20% |  | - | B | BK-GCS-PEDCO-120-PR-PI-0005 | D01
46 | FL | 112 | 0009 |  | AN07 |  | 3 | PT | DELETED | [15 empty] | BK-GCS-PEDCO-120-PR-PI-0005 | D01
47 | FL | 112 | 0011 |  | AN07 |  | 10 | PT | PSV-2113 | FL-112-0001-AN07-10"-PT | GAS | 7.5 | 350 | 0.5 | 350 | 1.5 |  | 12.15 | Water | Y | 20% |  | - | C | BK-GCS-PEDCO-120-PR-PI-0005 | D01
48 | FL | 112 | 0017 |  | AN07 |  | 2 | PT | XV-2110 | LP FLARE HEADER | GAS | 7.5 | 85 | 0.5 | 30-200 | 1.5 |  | 11.25 | Water | Y | 20% |  | - | B | BK-GCS-PEDCO-120-PR-PI-0005 | D01
49 | CDH | 112 | 0042 |  | AN07 |  | 2 | PT | V-2105 | CDH-112-0020-AN07-2"-PT | LIQUID | 7.5 | 85 | 0.5 | amb | 842.7 |  | 11.25 | Water | Y | 20% |  | - | A | BK-GCS-PEDCO-120-PR-PI-0005 | D01
50 | CDH | 111 | 0019 |  | AS00 |  | 2 | NP | V-2105 | LCV-2114 | LIQUID | 9 | 85 | 5.1 | 37 | 842.6 |  | 13.5 | Water | N | 20% |  | - | - | BK-GCS-PEDCO-120-PR-PI-0005
51 | CDH | 112 | 0020 |  | AN07 |  | 2 | PT | LCV-2114 | CDH-112-0030-AN07-6"-PT | LIQUID | 7.5 | 85 | 0.5 | amb | 842.7 |  | 11.25 | Water | Y | 20% |  | - | A | BK-GCS-PEDCO-120-PR-PI-0005 | D01
52 | GAS | 111 | 0026A |  | AN07 |  | 8 | PT | GAS-111-0025-AN07-10"-PT | V-2101-A | GAS | 9 | 85 | 5.1 | 37 | 6 |  | 13.5 | Water | Y | 20% |  | - | A | BK-GCS-PEDCO-120-PR-PI-0005
53 | GAS | 111 | 0024A |  | AN07 |  | 2 | PT | GAS-111-0026A-AN07-8"-PT | GAS-111-0026A-AN07-8"-PT | GAS | 9 | 85 | 5.1 | 37 | 6 |  | 13.5 | Water | Y | 20% |  | - | A | BK-GCS-PEDCO-120-PR-PI-0005
54 | GAS | 111 | 0026B |  | AN07 |  | 8 | PT | GAS-111-0025-AN07-10"-PT | V-2101-B | GAS | 9 | 85 | 5.1 | 37 | 6 |  | 13.5 | Water | Y | 20% |  | - | A | BK-GCS-PEDCO-120-PR-PI-0005
55 | GAS | 111 | 0024B |  | AN07 |  | 2 | PT | GAS-111-0026B-AN07-8"-PT | GAS-111-0026B-AN07-8"-PT | GAS | 9 | 85 | 5.1 | 37 | 6 |  | 13.5 | Water | Y | 20% |  | - | A | BK-GCS-PEDCO-120-PR-PI-0005
56 | GAS | 111 | 0026C |  | AN07 |  | 8 | PT | GAS-111-0025-AN07-10"-PT | V-2101-C | GAS | 9 | 85 | 5.1 | 37 | 6 |  | 13.5 | Water | Y | 20% |  | - | A | BK-GCS-PEDCO-120-PR-PI-0005
57 | GAS | 111 | 0024C |  | AN07 |  | 2 | PT | GAS-111-0026C-AN07-8"-PT | GAS-111-0026C-AN07-8"-PT | GAS | 9 | 85 | 5.1 | 37 | 6 |  | 13.5 | Water | Y | 20% |  | - | A | BK-GCS-PEDCO-120-PR-PI-0005
58 | GAS | 111 | 0004 |  | AN07 |  | 3 | PT | GAS-111-0025-AN07-10"-PT | PCV-2272 | GAS | 9 | 85 | 5.1 | 37 | 6 |  | 13.5 | Water | Y | 20% |  | - | A | BK-GCS-PEDCO-120-PR-PI-0005 | D01
59 | GAS | 111 | 0225 |  | AN07 |  | 2 | PT | GAS-111-0025-AN07-10"-PT | XV-2110 | GAS | 9 | 85 | 5.1 | 37 | 6 |  | 13.5 | Water | Y | 20% |  | - | A | BK-GCS-PEDCO-120-PR-PI-0005 | D01
60 | CDH | 112 | 0018 |  | AN07 |  | 2 | PT | GAS-111-0025-AN07-10"-PT | CLOSED DRAIN HEADER | LIQUID | 7.5 | 85 | 0.5 | amb | 842.6 |  | 11.25 | Water | Y | 20% |  | - | A | BK-GCS-PEDCO-120-PR-PI-0005 | D01
61 | GAS | 111 | 0033A |  | CN05 |  | 2 | PT | GAS-111-0032A-CN05-2"-PT | PSV-2123A | GAS | 22 | 155 | 19 | 124.8 | 15.4 |  | 33 | Water | Y | 100% |  | - | B | BK-GCS-PEDCO-120-PR-PI-0007(1) | D01
62 | FL | 112 | 0014A |  | AN07 |  | 6 | PT | PSV-2123A | FL-112-0016A-AN07-6"-PT | GAS | 7.5 | 350 | 0.5 | 30-200 | 1.5 |  | 12.15 | Water | Y | 20% |  | - | B | BK-GCS-PEDCO-120-PR-PI-0007(1) | D01
63 | GAS | 111 | 0029A |  | AN07 |  | 2 | PT | V-2101-A | PSV-2121A | GAS | 9 | 85 | 4.9 | 36.1 | 5.8 |  | 13.5 | Water | Y | 20% |  | - | A | BK-GCS-PEDCO-120-PR-PI-0006(1)
64 | FL | 112 | 0012A |  | AN07 |  | 2 | PT | GAS-111-0029A-AN07-2"-PT | FL-112-0013A-AN07-2"-PT | GAS | 7.5 | 85 | 0.5 | 30-200 | 1.5 |  | 11.25 | Water | Y | 20% |  | - | B | BK-GCS-PEDCO-120-PR-PI-0006(1) | D01
65 | FL | 112 | 0013A |  | AN07 |  | 2 | PT | PSV-2121A | FL-112-0001-AN07-10"-PT | GAS | 7.5 | 350 | 0.5 | 350 | 1.5 |  | 12.15 | Water | Y | 20% |  | - | C | BK-GCS-PEDCO-120-PR-PI-0006(1) | D01
66 | GAS | 111 | 0031A |  | AN05 |  | 8 | ET | V-2101-A | C-2101-A | GAS | 9 | 85 | 4.9 | 36.1 | 5.8 |  | 13.5 | Water | Y | 20% |  | 40 | A | BK-GCS-PEDCO-120-PR-PI-0006(1)
67 | CDH | 112 | 0021A |  | AS00 |  | 2 | NP | V-2101-A | CDH-112-0022A-AN07-2"-PT | LIQUID | 9 | 85 | 4.9 | 36.8 | 842.7 |  | 13.5 | Water | N | 20% |  | - | - | BK-GCS-PEDCO-120-PR-PI-0006(1)
68 | CDH | 112 | 0022A |  | AN07 |  | 2 | PT | CDH-112-0021A-AS00-2"-NP | CDH-112-0030-AN07-6"-PT | LIQUID | 7.5 | 85 | 0.5 | amb | 842.7 |  | 11.25 | Water | Y | 20% |  | - | A | BK-GCS-PEDCO-120-PR-PI-0006(1) | D01
69 | GAS | 111 | 0045A |  | FS00 |  | 6 | NP | FIRST STAGE RECYCLE VALVE LINE | GAS-111-0046A-AN07-6"-PT | GAS | 62 | 175 | 54.1 | 60 | 59.6 |  | 93 | Water | N | 100% |  |  | - | BK-GCS-PEDCO-120-PR-PI-0006(1) | D01
70 | GAS | 111 | 0046A |  | AN07 |  | 6 | PT | GAS-111-0045A-FS00-6"-NP | GAS-111-0026A-AN07-8"-PT | GAS | 62 | 175 | 54.1 | 60 | 59.6 |  | 93 | Water | Y | 20% |  | - | A | BK-GCS-PEDCO-120-PR-PI-0006(1) | D01
71 | GAS | 111 | 0033B |  | CN05 |  | 2 | PT | GAS-111-0032B-CN05-2"-PT | PSV-2123B | GAS | 22 | 155 | 19 | 124.8 | 15.4 |  | 33 | Water | Y | 100% |  | - | B | BK-GCS-PEDCO-120-PR-PI-0007(2) | D01
72 | FL | 112 | 0014B |  | AN07 |  | 6 | PT | PSV-2123B | FL-112-0016B-AN07-6"-PT | GAS | 7.5 | 350 | 0.5 | 30-200 | 1.5 |  | 12.15 | Water | Y | 20% |  | - | B | BK-GCS-PEDCO-120-PR-PI-0007(2) | D01
73 | GAS | 111 | 0029B |  | AN07 |  | 2 | PT | V-2101-B | PSV-2121B | GAS | 9 | 85 | 4.9 | 36.1 | 5.8 |  | 13.5 | Water | Y | 20% |  | - | A | BK-GCS-PEDCO-120-PR-PI-0006(2)
74 | FL | 112 | 0012B |  | AN07 |  | 2 | PT | GAS-111-0029B-AN07-2"-PT | FL-112-0013B-AN07-2"-PT | GAS | 7.5 | 85 | 0.5 | 30-200 | 1.5 |  | 11.25 | Water | Y | 20% |  | - | B | BK-GCS-PEDCO-120-PR-PI-0006(2) | D01
75 | FL | 112 | 0013B |  | AN07 |  | 2 | PT | PSV-2121B | FL-112-0001-AN07-10"-PT | GAS | 7.5 | 350 | 0.5 | 350 | 1.5 |  | 12.15 | Water | Y | 20% |  | - | C | BK-GCS-PEDCO-120-PR-PI-0006(2) | D01
76 | GAS | 111 | 0031B |  | AN05 |  | 8 | ET | V-2101-B | C-2101-B | GAS | 9 | 85 | 4.9 | 36.1 | 5.8 |  | 13.5 | Water | Y | 20% |  | 40 | A | BK-GCS-PEDCO-120-PR-PI-0006(2)
77 | CDH | 112 | 0021B |  | AS00 |  | 2 | NP | V-2101-B | CDH-112-0022B-AN07-2"-PT | LIQUID | 9 | 85 | 4.9 | 36.8 | 842.7 |  | 13.5 | Water | N | 20% |  | - | - | BK-GCS-PEDCO-120-PR-PI-0006(2)
78 | CDH | 112 | 0022B |  | AN07 |  | 2 | PT | CDH-112-0021B-AS00-2"-NP | CDH-112-0030-AN07-6"-PT | LIQUID | 7.5 | 85 | 0.5 | amb | 842.7 |  | 11.25 | Water | Y | 20% |  | - | A | BK-GCS-PEDCO-120-PR-PI-0006(2) | D01
79 | GAS | 111 | 0045B |  | FS00 |  | 6 | NP | FIRST STAGE RECYCLE VALVE LINE | GAS-111-0046B-AN07-6"-PT | GAS | 62 | 175 | 54.1 | 60 | 59.6 |  | 93 | Water | N | 100% |  |  | - | BK-GCS-PEDCO-120-PR-PI-0006(2) | D01
80 | GAS | 111 | 0046B |  | AN07 |  | 6 | PT | GAS-111-0045B-FS00-6"-NP | GAS-111-0026B-AN07-8"-PT | GAS | 62 | 175 | 54.1 | 60 | 59.6 |  | 93 | Water | Y | 20% |  | - | A | BK-GCS-PEDCO-120-PR-PI-0006(2) | D01
81 | GAS | 111 | 0033C |  | CN05 |  | 2 | PT | GAS-111-0032C-CN05-2"-PT | PSV-2123C | GAS | 22 | 155 | 19 | 124.8 | 15.4 |  | 33 | Water | Y | 100% |  | - | B | BK-GCS-PEDCO-120-PR-PI-0007(3) | D01
82 | FL | 112 | 0014C |  | AN07 |  | 6 | PT | PSV-2123C | FL-112-0016C-AN07-6"-PT | GAS | 7.5 | 350 | 0.5 | 30-200 | 1.5 |  | 12.15 | Water | Y | 20% |  | - | B | BK-GCS-PEDCO-120-PR-PI-0007(3) | D01
83 | GAS | 111 | 0029C |  | AN07 |  | 2 | PT | V-2101-C | PSV-2121C | GAS | 9 | 85 | 4.9 | 36.1 | 5.8 |  | 13.5 | Water | Y | 20% |  | - | A | BK-GCS-PEDCO-120-PR-PI-0006(3)
84 | FL | 112 | 0012C |  | AN07 |  | 2 | PT | GAS-111-0029C-AN07-2"-PT | FL-112-0013C-AN07-2"-PT | GAS | 7.5 | 85 | 0.5 | 30-200 | 1.5 |  | 11.25 | Water | Y | 20% |  | - | B | BK-GCS-PEDCO-120-PR-PI-0006(3) | D01
85 | FL | 112 | 0013C |  | AN07 |  | 2 | PT | PSV-2121C | FL-112-0001-AN07-10"-PT | GAS | 7.5 | 350 | 0.5 | 350 | 1.5 |  | 12.15 | Water | Y | 20% |  | - | C | BK-GCS-PEDCO-120-PR-PI-0006(3) | D01
86 | GAS | 111 | 0031C |  | AN05 |  | 8 | ET | V-2101-C | C-2101-C | GAS | 9 | 85 | 4.9 | 36.1 | 5.8 |  | 13.5 | Water | Y | 20% |  | 40 | A | BK-GCS-PEDCO-120-PR-PI-0006(3) | D01
87 | CDH | 112 | 0021C |  | AS00 |  | 2 | NP | V-2101-C | CDH-112-0022C-AN07-2"-PT | LIQUID | 9 | 85 | 4.9 | 36.8 | 842.7 |  | 13.5 | Water | N | 20% |  | - | - | BK-GCS-PEDCO-120-PR-PI-0006(3)
88 | CDH | 112 | 0022C |  | AN07 |  | 2 | PT | CDH-112-0021C-AS00-2"-NP | CDH-112-0030-AN07-6"-PT | LIQUID | 7.5 | 85 | 0.5 | amb | 842.7 |  | 11.25 | Water | Y | 20% |  | - | A | BK-GCS-PEDCO-120-PR-PI-0006(3) | D01
89 | GAS | 111 | 0045C |  | FS00 |  | 6 | NP | FIRST STAGE RECYCLE VALVE LINE | GAS-111-0046BC-AN07-6"-PT | GAS | 62 | 175 | 54.1 | 60 | 59.6 |  | 93 | Water | N | 100% |  |  | - | BK-GCS-PEDCO-120-PR-PI-0006(3) | D01
90 | GAS | 111 | 0046C |  | AN07 |  | 6 | PT | GAS-111-0045C-FS00-6"-NP | GAS-111-0026C-AN07-8"-PT | GAS | 62 | 175 | 54.1 | 60 | 59.6 |  | 93 | Water | Y | 20% |  | - | A | BK-GCS-PEDCO-120-PR-PI-0006(3) | D01
91 | GAS | 111 | 0036A |  | CN05 |  | 6 | PT | C-2101-A | AE-2101-A | GAS | 22 | 155 | 19 | 124.8 | 15.4 |  | 33 | Water | Y | 100% |  | - | B | BK-GCS-PEDCO-120-PR-PI-0007(1) | D01
92 | GAS | 111 | 0032A |  | CN05 |  | 2 | PT | GAS-111-0036A-CN05-6"-NP | PSV-2122A | GAS | 22 | 155 | 19 | 124.8 | 15.4 |  | 33 | Water | Y | 100% |  | - | B | BK-GCS-PEDCO-120-PR-PI-0007(1) | D01
93 | FL | 112 | 0015A |  | AN07 |  | 2 | PT | GAS-111-0032A-CN05-2"-PT | FL-112-0016A-AN07-6"-PT | GAS | 7.5 | 85 | 0.5 | 30-200 | 1.5 |  | 11.25 | Water | Y | 20% |  | - | B | BK-GCS-PEDCO-120-PR-PI-0007(1) | D01
94 | FL | 112 | 0016A |  | AN07 |  | 6 | PT | PSV-2122A | FL-112-0001-AN07-10"-PT | GAS | 7.5 | 350 | 0.5 | 350 | 1.5 |  | 8.25 | Water | Y | 20% |  | - | C | BK-GCS-PEDCO-120-PR-PI-0007(1) | D01
95 | NIT | 112 | 0001A |  | AN01 |  | 1 | PT | NIT-112-0024-AN01-2"-PT | UCP-C2101 | GAS | 12.5 | 85 | 8 | 60 | 8.6 |  | 13.75 | Air | N | 20% |  | - | A | BK-GCS-PEDCO-120-PR-PI-0007(1)
96 | ISA | 112 | 0001A |  | AZ00 |  | 2 | NP | ISA-112-0012-AZ00-2"-NP | UCP-C2101 | GAS | 12.5 | 85 | 8 | 65 | 9.3 |  | 13.75 | Air | N | - |  | - | - | BK-GCS-PEDCO-120-PR-PI-0007(1)
97 | GAS | 111 | 0036B |  | CN05 |  | 6 | PT | C-2101-B | AE-2101-B | GAS | 22 | 155 | 19 | 124.8 | 15.4 |  | 33 | Water | Y | 100% |  | - | B | BK-GCS-PEDCO-120-PR-PI-0007(2) | D01
98 | GAS | 111 | 0032B |  | CN05 |  | 2 | PT | GAS-111-0036B-CN05-6"-NP | PSV-2122B | GAS | 22 | 155 | 19 | 124.8 | 15.4 |  | 33 | Water | Y | 100% |  | - | B | BK-GCS-PEDCO-120-PR-PI-0007(2) | D01
99 | FL | 112 | 0015B |  | AN07 |  | 2 | PT | GAS-111-0032A-CN05-2"-PT | FL-112-0016B-AN07-6"-PT | GAS | 7.5 | 85 | 0.5 | 30-200 | 1.5 |  | 11.25 | Water | Y | 20% |  | - | B | BK-GCS-PEDCO-120-PR-PI-0007(2) | D01
100 | FL | 112 | 0016B |  | AN07 |  | 6 | PT | PSV-2122B | FL-112-0001-AN07-10"-PT | GAS | 7.5 | 350 | 0.5 | 350 | 1.5 |  | 8.25 | Water | Y | 20% |  | - | C | BK-GCS-PEDCO-120-PR-PI-0007(2) | D01
101 | NIT | 112 | 0001B |  | AN01 |  | 1 | PT | NIT-112-0024-AN01-2"-PT | UCP-C2101 | GAS | 12.5 | 85 | 8 | 60 | 8.6 |  | 13.75 | Air | N | 20% |  | - | A | BK-GCS-PEDCO-120-PR-PI-0007(2)
102 | ISA | 112 | 0001B |  | AZ00 |  | 2 | NP | ISA-112-0012-AZ00-2"-NP | UCP-C2101 | GAS | 12.5 | 85 | 8 | 65 | 9.3 |  | 13.75 | Air | N | - |  | - | - | BK-GCS-PEDCO-120-PR-PI-0007(2)
103 | GAS | 111 | 0036C |  | CN05 |  | 6 | PT | C-2101-C | AE-2101-C | GAS | 22 | 155 | 19 | 124.8 | 15.4 |  | 33 | Water | Y | 100% |  | - | B | BK-GCS-PEDCO-120-PR-PI-0007(3) | D01
104 | GAS | 111 | 0032C |  | CN05 |  | 2 | PT | GAS-111-0036C-CN05-6"-NP | PSV-2122C | GAS | 22 | 155 | 19 | 124.8 | 15.4 |  | 33 | Water | Y | 100% |  | - | B | BK-GCS-PEDCO-120-PR-PI-0007(3) | D01
105 | FL | 112 | 0015C |  | AN07 |  | 2 | PT | GAS-111-0032C-CN05-2"-PT | FL-112-0016C-AN07-6"-PT | GAS | 7.5 | 85 | 0.5 | 30-200 | 1.5 |  | 11.25 | Water | Y | 20% |  | - | B | BK-GCS-PEDCO-120-PR-PI-0007(3) | D01
106 | FL | 112 | 0016C |  | AN07 |  | 6 | PT | PSV2122C | FL-112-0001-AN07-10"-PT | GAS | 7.5 | 350 | 0.5 | 350 | 1.5 |  | 8.25 | Water | Y | 20% |  | - | C | BK-GCS-PEDCO-120-PR-PI-0007(3) | D01
107 | NIT | 112 | 0001C |  | AN01 |  | 1 | PT | NIT-112-0024-AN01-2"-PT | UCP-C2101 | GAS | 12.5 | 85 | 8 | 60 | 8.6 |  | 13.75 | Air | N | 5% |  | - | A | BK-GCS-PEDCO-120-PR-PI-0007(3)
108 | ISA | 112 | 0001C |  | AZ00 |  | 2 | NP | ISA-112-0012-AZ00-2"-NP | UCP-C2101 | GAS | 12.5 | 85 | 8 | 65 | 9.3 |  | 13.75 | Air | N | - |  | - | - | BK-GCS-PEDCO-120-PR-PI-0007(3)
109 | GAS | 111 | 0037A |  | CS00 |  | 6 | NP | AE-2101-A | V-2102-A | GAS | 22 | 155 | 18.3 | 60 | 18.3 |  | 33 | Water | N | 100% |  | - | - | BK-GCS-PEDCO-120-PR-PI-0008(1)
110 | GAS | 111 | 0037B |  | CS00 |  | 6 | NP | AE-2101-B | V-2102-B | GAS | 22 | 155 | 18.3 | 60 | 18.3 |  | 33 | Water | N | 100% |  | - | - | BK-GCS-PEDCO-120-PR-PI-0008(2)
111 | GAS | 111 | 0037C |  | CS00 |  | 6 | NP | AE-2101-C | V-2102-C | GAS | 22 | 155 | 18.3 | 60 | 18.3 |  | 33 | Water | N | 100% |  | - | - | BK-GCS-PEDCO-120-PR-PI-0008(3)
112 | GAS | 111 | 0042A |  | CN05 |  | 2 | PT | V-2102-A | PSV-2131A | GAS | 22 | 115.4 | 18.1 | 59.9 | 18.1 |  | 33 | Water | Y | 100% |  | - | A | BK-GCS-PEDCO-120-PR-PI-0009(1)
113 | GAS | 111 | 0044A |  | CN05 |  | 6 | ET | V-2102-A | C-2102-A | GAS | 22 | 115.4 | 18.1 | 59.9 | 18.1 |  | 33 | Water | Y | 100% |  | 40 | A | BK-GCS-PEDCO-120-PR-PI-0009(1)
114 | GAS | 111 | 0160A |  | CN05 |  | 2 | PT | V-2102-A | BDV-2134A | GAS | 22 | 115.4 | 18.1 | 59.9 | 18.1 |  | 33 | Water | Y | 100% |  | 40 | A | BK-GCS-PEDCO-120-PR-PI-0009(1) | D01
115 | FL | 112 | 0018A |  | AN07 |  | 2 | PT | GAS-111-0042A-CN05-2"-PT | FL-112-0019A-AN07-2"-PT | GAS | 7.5 | 85 | 0.5 | 30-200 | 1.5 |  | 11.25 | Water | Y | 20% |  | - | B | BK-GCS-PEDCO-120-PR-PI-0009(1) | D01
116 | FL | 112 | 0019A |  | AN07 |  | 2 | PT | PSV2131A | FL-112-0001-AN07-10"-PT | GAS | 7.5 | 350 | 0.5 | 350 | 1.5 |  | 8.25 | Water | Y | 20% |  | - | C | BK-GCS-PEDCO-120-PR-PI-0009(1) | D01
117 | FL | 112 | 0119A |  | AN07 |  | 3 | PT | BDV-2134A | FL-112-0001-AN07-10"-PT | GAS | 7.5 | 350 | 0.5 | -28 /350 | 1.5 |  | 8.25 | Water | Y | 20% |  | - | C | BK-GCS-PEDCO-120-PR-PI-0009(1) | D01
118 | GAS | 111 | 0042B |  | CN05 |  | 2 | PT | V-2102-B | PSV2131B | GAS | 22 | 115.4 | 18.1 | 59.9 | 18.1 |  | 33 | Water | Y | 100% |  | - | A | BK-GCS-PEDCO-120-PR-PI-0009(2)
119 | GAS | 111 | 0044B |  | CN05 |  | 6 | ET | V-2102-B | C-2102-B | GAS | 22 | 115.4 | 18.1 | 59.9 | 18.1 |  | 33 | Water | Y | 100% |  | 40 | A | BK-GCS-PEDCO-120-PR-PI-0009(2)
120 | GAS | 111 | 0160B |  | CN05 |  | 2 | PT | V-2102-B | BDV-2134B | GAS | 22 | 115.4 | 18.1 | 59.9 | 18.1 |  | 33 | Water | Y | 100% |  | 40 | A | BK-GCS-PEDCO-120-PR-PI-0009(2) | D01
121 | FL | 112 | 0018B |  | AN07 |  | 2 | PT | GAS-111-0042B-CN05-2"-PT | FL-112-0019B-AN07-2"-PT | GAS | 7.5 | 85 | 0.5 | 30-200 | 1.5 |  | 11.25 | Water | Y | 20% |  | - | B | BK-GCS-PEDCO-120-PR-PI-0009(2) | D01
122 | FL | 112 | 0019B |  | AN07 |  | 2 | PT | PSV2131B | FL-112-0001-AN07-10"-PT | GAS | 7.5 | 350 | 0.5 | 350 | 1.5 |  | 8.25 | Water | Y | 20% |  | - | C | BK-GCS-PEDCO-120-PR-PI-0009(2) | D01
123 | FL | 112 | 0119B |  | AN07 |  | 3 | PT | BDV-2134B | FL-112-0001-AN07-10"-PT | GAS | 7.5 | 350 | 0.5 | -28 /350 | 1.5 |  | 8.25 | Water | Y | 20% |  | - | C | BK-GCS-PEDCO-120-PR-PI-0009(2) | D01
124 | GAS | 111 | 0042C |  | CN05 |  | 2 | PT | V-2102-C | PSV2131C | GAS | 22 | 115.4 | 18.1 | 59.9 | 18.1 |  | 33 | Water | Y | 100% |  | - | A | BK-GCS-PEDCO-120-PR-PI-0009(3)
125 | GAS | 111 | 0044C |  | CN05 |  | 6 | ET | V-2102-C | C-2102-C | GAS | 22 | 115.4 | 18.1 | 59.9 | 18.1 |  | 33 | Water | Y | 100% |  | 40 | A | BK-GCS-PEDCO-120-PR-PI-0009(3)
126 | GAS | 111 | 0160C |  | CN05 |  | 2 | PT | V-2102-C | BDV-2134C | GAS | 22 | 115.4 | 18.1 | 59.9 | 18.1 |  | 33 | Water | Y | 100% |  | 40 | A | BK-GCS-PEDCO-120-PR-PI-0009(3) | D01
127 | FL | 112 | 0018C |  | AN07 |  | 2 | PT | GAS-111-0042C-CN05-2"-PT | FL-112-0019C-AN07-2"-PT | GAS | 7.5 | 85 | 0.5 | 30-200 | 1.5 |  | 11.25 | Water | Y | 20% |  | - | B | BK-GCS-PEDCO-120-PR-PI-0009(3) | D01
128 | FL | 112 | 0019C |  | AN07 |  | 2 | PT | PSV2131C | FL-112-0001-AN07-10"-PT | GAS | 7.5 | 350 | 0.5 | 350 | 1.5 |  | 8.25 | Water | Y | 20% |  | - | C | BK-GCS-PEDCO-120-PR-PI-0009(3) | D01
129 | FL | 112 | 0119C |  | AN07 |  | 3 | PT | BDV-2134C | FL-112-0001-AN07-10"-PT | GAS | 7.5 | 350 | 0.5 | -28 /350 | 1.5 |  | 8.25 | Water | Y | 20% |  | - | C | BK-GCS-PEDCO-120-PR-PI-0009(3) | D01
130 | CDH | 111 | 0023A |  | CS00 |  | 2 | NP | V-2102-A | CDH-112-0024A-AN07-2'-PT | LIQUID | 22 | 115.4 | 18.1 | 59.9 | 829.1 |  | 33 | Water | N | 100% |  | - | - | BK-GCS-PEDCO-120-PR-PI-0009(1)
131 | CDH | 112 | 0024A |  | AN07 |  | 2 | PT | CDH-112-0023A-AN07-2'-PT | CDH-112-0030-AN07-6"-PT | LIQUID | 22 | 115.4 | 18.1 | 59.9 | 829.1 |  | 33 | Water | Y | 20% |  | - | A | BK-GCS-PEDCO-120-PR-PI-0009(1)
132 | CDH | 111 | 0023B |  | CS00 |  | 2 | NP | V-2102-B | CDH-112-0024B-AN07-2'-PT | LIQUID | 22 | 115.4 | 18.1 | 59.9 | 829.1 |  | 33 | Water | N | 100% |  | - | - | BK-GCS-PEDCO-120-PR-PI-0009(2)
133 | CDH | 112 | 0024B |  | AN07 |  | 2 | PT | CDH-112-0023B-AN07-2'-PT | CDH-112-0030-AN07-6"-PT | LIQUID | 22 | 115.4 | 18.1 | 59.9 | 829.1 |  | 33 | Water | Y | 20% |  | - | A | BK-GCS-PEDCO-120-PR-PI-0009(2)
134 | CDH | 111 | 0023C |  | CS00 |  | 2 | NP | V-2102-C | CDH-112-0024A-AN07-2'-PT | LIQUID | 22 | 115.4 | 18.1 | 59.9 | 829.1 |  | 33 | Water | N | 100% |  | - | - | BK-GCS-PEDCO-120-PR-PI-0009(3)
135 | CDH | 112 | 0024C |  | AN07 |  | 2 | PT | CDH-112-0023C-AN07-2'-PT | CDH-112-0030-AN07-6"-PT | LIQUID | 22 | 115.4 | 18.1 | 59.9 | 829.1 |  | 33 | Water | Y | 20% |  | - | A | BK-GCS-PEDCO-120-PR-PI-0009(3)
136 | GAS | 111 | 0051A |  | FN05 |  | 6 | IS | C-2102-A | AE-2102-A | GAS | 62 | 175 | 54.8 | 142.3 | 43 |  | 93 | Water | Y | 100% |  | 40 | B | BK-GCS-PEDCO-120-PR-PI-0010(1)
137 | GAS | 111 | 0047A |  | FN05 |  | 2 | PT | GAS-111-0051A-FN05-6"-IS | PSV2132A | GAS | 62 | 175 | 54.8 | 142.3 | 43 |  | 93 | Water | Y | 100% |  | - | B | BK-GCS-PEDCO-120-PR-PI-0010(1)
138 | GAS | 111 | 0048A |  | FN05 |  | 2 | PT | GAS-111-0047A-FN05-2"-PT | PSV2133A | GAS | 62 | 175 | 54.8 | 142.3 | 43 |  | 93 | Water | Y | 100% |  | - | B | BK-GCS-PEDCO-120-PR-PI-0010(1)
139 | FL | 112 | 0021A |  | AN07 |  | 2 | PT | GAS-111-0047A-FN05-2"-PT | FL-112-0022A-AN07-6"-PT | GAS | 7.5 | 85 | 0.5 | 30-200 | 1.5 |  | 11.25 | Water | Y | 20% |  | - | B | BK-GCS-PEDCO-120-PR-PI-0010(1) | D01
140 | FL | 112 | 0020A |  | AN07 |  | 6 | PT | PSV2133A | FL-112-0022A-AN07-6"-PT | GAS | 7.5 | 350 | 0.5 | 30-200 | 1.5 |  | 8.25 | Water | Y | 20% |  | - | B | BK-GCS-PEDCO-120-PR-PI-0010(1) | D01
141 | FL | 112 | 0022A |  | AN07 |  | 6 | PT | PSV2132A | FL-112-0001-AN07-10"-PT | GAS | 7.5 | 350 | 0.5 | 350 | 1.5 |  | 8.25 | Water | Y | 20% |  | - | C | BK-GCS-PEDCO-120-PR-PI-0010(1) | D01
142 | GAS | 111 | 0051B |  | FN05 |  | 6 | IS | C-2102-B | AE-2102-B | GAS | 62 | 175 | 54.8 | 142.3 | 43 |  | 93 | Water | Y | 100% |  | 40 | B | BK-GCS-PEDCO-120-PR-PI-0010(2)
143 | GAS | 111 | 0047B |  | FN05 |  | 2 | PT | GAS-111-0051B-FN05-6"-IS | PSV2132B | GAS | 62 | 175 | 54.8 | 142.3 | 43 |  | 93 | Water | Y | 100% |  | - | B | BK-GCS-PEDCO-120-PR-PI-0010(2)
144 | GAS | 111 | 0048B |  | FN05 |  | 2 | PT | GAS-111-0047B-FN05-2"-PT | PSV2133B | GAS | 62 | 175 | 54.8 | 142.3 | 43 |  | 93 | Water | Y | 100% |  | - | B | BK-GCS-PEDCO-120-PR-PI-0010(2)
145 | FL | 112 | 0021B |  | AN07 |  | 2 | PT | GAS-111-0047B-FN05-2"-PT | FL-112-0022B-AN07-6"-PT | GAS | 7.5 | 85 | 0.5 | 30-200 | 1.5 |  | 11.25 | Water | Y | 20% |  | - | B | BK-GCS-PEDCO-120-PR-PI-0010(2) | D01
146 | FL | 112 | 0020B |  | AN07 |  | 6 | PT | PSV2133B | FL-112-0022B-AN07-6"-PT | GAS | 7.5 | 350 | 0.5 | 30-200 | 1.5 |  | 8.25 | Water | Y | 20% |  | - | B | BK-GCS-PEDCO-120-PR-PI-0010(2) | D01
147 | FL | 112 | 0022B |  | AN07 |  | 6 | PT | PSV2132B | FL-112-0001-AN07-10"-PT | GAS | 7.5 | 350 | 0.5 | 350 | 1.5 |  | 8.25 | Water | Y | 20% |  | - | C | BK-GCS-PEDCO-120-PR-PI-0010(2) | D01
148 | GAS | 111 | 0051C |  | FN05 |  | 6 | IS | C-2102-C | AE-2102-C | GAS | 62 | 175 | 54.8 | 142.3 | 43 |  | 93 | Water | Y | 100% |  | 40 | B | BK-GCS-PEDCO-120-PR-PI-0010(3)
149 | GAS | 111 | 0047C |  | FN05 |  | 2 | PT | GAS-111-0051C-FN05-6"-IS | PSV-2132C | GAS | 62 | 175 | 54.8 | 142.3 | 43 |  | 93 | Water | Y | 100% |  | - | B | BK-GCS-PEDCO-120-PR-PI-0010(3)
150 | GAS | 111 | 0048C |  | FN05 |  | 2 | PT | GAS-111-0047C-FN05-2"-PT | PSV-2133C | GAS | 62 | 175 | 54.8 | 142.3 | 43 |  | 93 | Water | Y | 100% |  | - | B | BK-GCS-PEDCO-120-PR-PI-0010(3)
151 | FL | 112 | 0021C |  | AN07 |  | 2 | PT | GAS-111-0047C-FN05-2"-PT | FL-112-0022C-AN07-6"-PT | GAS | 7.5 | 85 | 0.5 | 30-200 | 1.5 |  | 11.25 | Water | Y | 20% |  | - | B | BK-GCS-PEDCO-120-PR-PI-0010(3) | D01
152 | FL | 112 | 0020C |  | AN07 |  | 6 | PT | PSV-2133C | FL-112-0022C-AN07-6"-PT | GAS | 7.5 | 350 | 0.5 | 30-200 | 1.5 |  | 8.25 | Water | Y | 20% |  | - | B | BK-GCS-PEDCO-120-PR-PI-0010(3) | D01
153 | FL | 112 | 0022C |  | AN07 |  | 6 | PT | PSV-2132C | FL-112-0001-AN07-10"-PT | GAS | 7.5 | 350 | 0.5 | 350 | 1.5 |  | 8.25 | Water | Y | 20% |  | - | C | BK-GCS-PEDCO-120-PR-PI-0010(3) | D01
154 | CHM | 112 | 0005A |  | FS00 |  | 3/4 | NP | CHM-112-0021-FS00-1 1/2"-NP | GAS-111-0054A-FS00-2''-NP | LIQUID | 74.4 | 85 | 62 | amb. | 850 |  | 111.6 | Water | N | 100% |  | - | - | BK-GCS-PEDCO-120-PR-PI-0011(1)
155 | GAS | 111 | 0054A |  | FS00 |  | 2 | NP | GAS-111-0058A-FS00-6"-NP | BDV-2132A | GAS | 62 | 175 | 54.1 | 60 | 59.6 |  | 93 | Water | N | 100% |  | - | - | BK-GCS-PEDCO-120-PR-PI-0011(1)
156 | GAS | 111 | 0082A |  | FS00 |  | 2 | NP | GAS-111-0054A-FS00-2''-NP | SAFE AREA | GAS | 62 | 175 | 54.1 | 60 | 59.6 |  | 93 | Water | N | 100% |  | - | - | BK-GCS-PEDCO-120-PR-PI-0011(1)
157 | FL | 112 | 0023A |  | AN07 |  | 2 | PT | BDV-2132A | FL-112-0001-AN07-10"-PT | GAS | 7.5 | 350 | 0.5 | -28 /350 | 1.5 |  | 8.25 | Water | Y | 20% |  | - | C | BK-GCS-PEDCO-120-PR-PI-0011(1) | D01
158 | GAS | 111 | 0058A |  | FS00 |  | 6 | NP | AE-2102-A | GAS-111-0059-FS00-6"-NP | GAS | 62 | 175 | 54.1 | 60 | 59.6 |  | 93 | Water | N | 100% |  | - | - | BK-GCS-PEDCO-120-PR-PI-0011(1)
159 | GAS | 111 | 0055A |  | FS00 |  | 6 | PT | GAS-111-0058A-FS00-6"-NP | GAS-111-0058A-FS00-6"-NP | GAS | 62 | 175 | 54.1 | 60 | 59.6 |  | 93 | Water | N | 100% |  | - | - | BK-GCS-PEDCO-120-PR-PI-0011(1)
160 | GAS | 111 | 0057A |  | FS00 |  | 4 | NP | GAS-111-0055A-FS00-6"-NP | PCV-2135A | GAS | 62 | 175 | 54.1 | 60 | 59.6 |  | 93 | Water | N | 100% |  | - | - | BK-GCS-PEDCO-120-PR-PI-0011(1) | D01
161 | FL | 112 | 0024A |  | AN07 |  | 4 | PT | PCV-2135A | FL-112-0001-AN07-10"-PT | GAS | 7.5 | 350 | 0.5 | 350 | 1.5 |  | 8.25 | Water | Y | 20% |  | - | C |  | D01
162 | CHM | 112 | 0005B |  | FS00 |  | 3/4 | NP | CHM-112-0021-FS00-1 1/2"-NP | GAS-111-0054B-FS00-2''-NP | LIQUID | 74.4 | 85 | 62 | amb. | 850 |  | 111.6 | Water | N | 100% |  | - | - | BK-GCS-PEDCO-120-PR-PI-0011(2)
163 | GAS | 111 | 0054B |  | FS00 |  | 2 | NP | GAS-111-0058B-FS00-6"-NP | BDV2132B | GAS | 62 | 175 | 54.1 | 60 | 59.6 |  | 93 | Water | N | 100% |  | - | - | BK-GCS-PEDCO-120-PR-PI-0011(2)
164 | GAS | 111 | 0082B |  | FS00 |  | 2 | NP | GAS-111-0054B-FS00-2''-NP | SAFE AREA | GAS | 62 | 175 | 54.1 | 60 | 59.6 |  | 93 | Water | N | 100% |  | - | - | BK-GCS-PEDCO-120-PR-PI-0011(2)
165 | FL | 112 | 0023B |  | AN07 |  | 2 | PT | BDV-2132B | FL-112-0001-AN07-10"-PT | GAS | 7.5 | 350 | 0.5 | -28 /350 | 1.5 |  | 8.25 | Water | Y | 20% |  | - | C | BK-GCS-PEDCO-120-PR-PI-0011(2) | D01
166 | GAS | 111 | 0158B |  | FS00 |  | 6 | NP | AE-2102-B | GAS-111-0059-FS00-6"-NP | GAS | 62 | 175 | 54.1 | 60 | 59.6 |  | 93 | Water | N | 100% |  | - | - | BK-GCS-PEDCO-120-PR-PI-0011(2)
167 | GAS | 111 | 0055B |  | FS00 |  | 6 | PT | GAS-111-0058B-FS00-6"-NP | GAS-111-0058B-FS00-6"-NP | GAS | 62 | 175 | 54.1 | 60 | 59.6 |  | 93 | Water | N | 100% |  | - | - | BK-GCS-PEDCO-120-PR-PI-0011(2)
168 | GAS | 111 | 0057B |  | FS00 |  | 4 | NP | GAS-111-0055B-FS00-6"-NP | FL-112-0001-AN07-10"-PT | GAS | 62 | 350 | 54.1 | 350 | 59.6 |  | 93 | Water | N | 100% |  | - | - | BK-GCS-PEDCO-120-PR-PI-0011(2) | D01
169 | FL | 112 | 0024B |  | AN07 |  | 4 | PT | PCV-2135B | FL-112-0001-AN07-10"-PT | GAS | 7.5 | 350 | 0.5 | 350 | 1.5 |  | 8.25 | Water | Y | 20% |  | - | C |  | D01
170 | CHM | 112 | 0005C |  | FS00 |  | 3/4 | NP | CHM-112-0021-FS00-1 1/2"-NP | GAS-111-0054C-FS00-2''-NP | LIQUID | 74.4 | 85 | 62 | amb. | 850 |  | 111.6 | Water | N | 100% |  | - | - | BK-GCS-PEDCO-120-PR-PI-0011(3)
171 | GAS | 111 | 0054C |  | FS00 |  | 2 | NP | GAS-111-0058C-FS00-6"-NP | BDV2132C | GAS | 62 | 175 | 54.1 | 60 | 59.6 |  | 93 | Water | N | 100% |  | - | - | BK-GCS-PEDCO-120-PR-PI-0011(3)
172 | GAS | 111 | 0082C |  | FS00 |  | 2 | NP | GAS-111-0054C-FS00-2''-NP | SAFE AREA | GAS | 62 | 175 | 54.1 | 60 | 59.6 |  | 93 | Water | N | 100% |  | - | - | BK-GCS-PEDCO-120-PR-PI-0011(3)
173 | FL | 112 | 0023C |  | AN07 |  | 2 | PT | BDV-2132C | FL-112-0001-AN07-10"-PT | GAS | 7.5 | 350 | 0.5 | -28 /350 | 1.5 |  | 8.25 | Water | Y | 20% |  | - | C | BK-GCS-PEDCO-120-PR-PI-0011(3) | D01
174 | GAS | 111 | 0158C |  | FS00 |  | 6 | NP | AE-2102-C | GAS-111-0059-FS00-6"-NP | GAS | 62 | 175 | 54.1 | 60 | 59.6 |  | 93 | Water | N | 100% |  | - | - | BK-GCS-PEDCO-120-PR-PI-0011(3)
175 | GAS | 111 | 0055C |  | FS00 |  | 6 | PT | GAS-111-0058C-FS00-6"-NP | GAS-111-0058C-FS00-6"-NP | GAS | 62 | 175 | 54.1 | 60 | 59.6 |  | 93 | Water | N | 100% |  | - | - | BK-GCS-PEDCO-120-PR-PI-0011(3)
176 | GAS | 111 | 0057C |  | FS00 |  | 4 | NP | GAS-111-0055C-FS00-6"-NP | FL-112-0001-AN07-10"-PT | GAS | 62 | 350 | 54.1 | 350 | 59.6 |  | 93 | Water | N | 100% |  | - | - | BK-GCS-PEDCO-120-PR-PI-0011(3) | D01
177 | CHM | 112 | 0006 |  | FS00 |  | 3/4 | NP | CHM-112-0021-FS00-1 1/2"-NP | GAS-111-0065-FN05-2"-PT | LIQUID | 74.4 | 85 | 62 | amb. | 850 |  | 111.6 | Water | N | 100% |  | - | - | BK-GCS-PEDCO-120-PR-PI-0012
178 | CHM | 112 | 0010 |  | FS00 |  | 3/4 | NP | CHM-112-0003-FS00-1 1/2"-NP | GAS-111-0066-FN05-6"-PT | LIQUID | 74.4 | 85 | 62 | amb. | 850 |  | 111.6 | Water | N | 100% |  | - | - | BK-GCS-PEDCO-120-PR-PI-0012
179 | GAS | 111 | 0066 |  | FN05 |  | 6 | PT | V-2103 | PK-2101 | GAS | 62 | 130 | 53.9 | 59.9 | 59.2 |  | 93 | Water | Y | 100% |  | - | A | BK-GCS-PEDCO-120-PR-PI-0012
180 | GAS | 111 | 0366 |  | FN05 |  | 2 | PT | GAS-111-0066-FN05-6"-PT | GAS-111-0066-FN05-6"-PT | GAS | 62 | 130 | 53.9 | 59.9 | 59.2 |  | 93 | Water | Y | 100% |  | - | A | BK-GCS-PEDCO-120-PR-PI-0013(1) | D01
181 | GAS | 111 | 0060 |  | FN05 |  | 2 | PT | V-2103 | PSV-2141 | GAS | 62 | 130 | 53.9 | 59.9 | 59.2 |  | 93 | Water | Y | 100% |  | - | A | BK-GCS-PEDCO-120-PR-PI-0012
182 | GAS | 111 | 0062 |  | FN05 |  | 2 | PT | GAS-111-0060-FN05-2"-PT | PSV-2142 | GAS | 62 | 130 | 53.9 | 59.9 | 59.2 |  | 93 | Water | Y | 100% |  | - | A | BK-GCS-PEDCO-120-PR-PI-0012
183 | FL | 112 | 0026 |  | AN07 |  | 2 | PT | GAS-111-0060-FN05-2"-PT | FL-112-0027-AN07-8"-PT | GAS | 7.5 | 85 | 0.5 | 30-200 | 1.5 |  | 11.25 | Water | Y | 20% |  | - | B | BK-GCS-PEDCO-120-PR-PI-0012 | D01
184 | FL | 112 | 0025 |  | AN07 |  | 8 | PT | PSV-2142 | FL-112-0027-AN07-8"-PT | GAS | 7.5 | 350 | 0.5 | 30-200 | 1.5 |  | 8.25 | Water | Y | 20% |  | - | B | BK-GCS-PEDCO-120-PR-PI-0012 | D01
185 | GAS | 111 | 0065 |  | FN05 |  | 2 | PT | GAS-111-0066-FN05-6"-PT | BDV-2141 | GAS | 62 | 130 | 53.9 | 59.9 | 59.2 |  | 93 | Water | Y | 100% |  | - | A | BK-GCS-PEDCO-120-PR-PI-0012
186 | FL | 112 | 0101 |  | AN07 |  | 2 | PT | BDV-2141 | FL-112-0027-AN07-10"-PT | GAS | 7.5 | 350 | 0.5 | -28 /350 | 1.5 |  | 8.25 | Water | Y | 20% |  | - | C | BK-GCS-PEDCO-120-PR-PI-0012 | D01
187 | FL | 112 | 0027 |  | AN07 |  | 8 | PT | PSV-2141 | FL-112-0001-AN07-10"-PT | GAS | 7.5 | 350 | 0.5 | 350 | 1.5 |  | 8.25 | Water | Y | 20% |  | - | C | BK-GCS-PEDCO-120-PR-PI-0012 | D01
188 | CDH | 112 | 0025 |  | FS00 |  | 2 | NP | V-2103 | XV-2144 | LIQUID | 62 | 130 | 53.9 | 59.9 | 982 |  | 93 | Water | N | 100% |  | - | - | BK-GCS-PEDCO-120-PR-PI-0012
189 | CDH | 112 | 0026 |  | AN07 |  | 2 | PT | XV-2144 | CDH-112-0030-AN07-6"-PT | LIQUID | 7.5 | 85 | 0.5 | amb | 982 |  | 11.25 | Water | Y | 20% |  | - | A | BK-GCS-PEDCO-120-PR-PI-0012 | D01
190 | CDH | 112 | 0027 |  | AN05 |  | 2 | PT | GAS-111-0059-FS00-6"-NP | CDH-112-0030-AN07-6"-PT | LIQUID | 7.5 | 85 | 0.5 | amb | 982 |  | 11.25 | Water | Y | 20% |  | - | A | BK-GCS-PEDCO-120-PR-PI-0012 | D01
191 | GAS | 111 | 0059 |  | FS00 |  | 6 | NP | AE-2101-A/B/C | V-2103 | GAS | 62 | 175 | 54.1 | 60 | 59.6 |  | 93 | Water | N | 100% |  | - | - | BK-GCS-PEDCO-120-PR-PI-0012
192 | CHM | 112 | 0011 |  | FS00 |  | 3/4 | NP | CHM-112-0003-FS00-1 1/2"-NP | GAS-111-0179-FN05-6"-PT | LIQUID | 74.4 | 85 | 62 | amb. | 850 |  | 111.6 | Water | N | 100% |  | - | - | BK-GCS-PEDCO-120-PR-PI-0012 | D01
193 | ISA | 112 | 0002 |  | AZ00 |  | 1 | NP | ISA-112-0012-AZ00-2"-NP | PK-2101 | GAS | 12.5 | 85 | 8 | 65 | 9.3 |  | 13.75 | Air | N | - |  | - | - | BK-GCS-PEDCO-120-PR-PI-0013(1)
194
195 | FL | 112 | 0028 |  | AN07 |  | 4 | PT | PK-2101 | FL-112-0001-AN07-10"-PT | GAS | 7.5 | 350 | 0.5 | 350 | 1.5 |  | 8.25 | Water | Y | 20% |  | - | C | BK-GCS-PEDCO-120-PR-PI-0013(1) | D01
196 | GAS | 111 | 0079 |  | FN05 |  | 6 | PT | GAS-111-0066-FN05-6"-PT | GAS-111-0179-FN05-6"-PT | GAS | 62 | 130 | 53.9 | 59.9 | 59.2 |  | 93 | Water | Y | 100% |  | - | A | BK-GCS-PEDCO-120-PR-PI-0013(1)
197 | GAS | 111 | 0179 |  | FN05 |  | 6 | PT | GAS-111-0079-FN05-6"-PT | PCV-2151 | GAS | 62 | 130 | 52.9 | 59.4 | 58.1 |  | 93 | Water | Y | 100% |  | - | A | BK-GCS-PEDCO-120-PR-PI-0013(1)
198 | GAS | 111 | 0072 |  | FN05 |  | 6 | PT | PCV2151 | PL-3201 | GAS | 62 | 130 | 50.9 | 58.3 | 55.9 |  | 93 | Water | Y | 100% |  | - | A | BK-GCS-PEDCO-120-PR-PI-0013(1) | D01
199 | GAS | 111 | 0090 |  | FN05 |  | 4 | PT | GAS-111-0179-FN05-6"-PT | GAS-111-0072-FN05-6"-PT | GAS | 62 | 130 | 50.9 | 58.3 | 55.9 |  | 93 | Water | Y | 100% |  | - | A | BK-GCS-PEDCO-120-PR-PI-0013(1)
200 | GAS | 111 | 0052 |  | FN05 |  | 4 | PT | GAS-111-0179-FN05-6"-PT | PCV2152 | GAS | 62 | 130 | 50.9 | 58.3 | 55.9 |  | 93 | Water | Y | 100% |  | - | A | BK-GCS-PEDCO-120-PR-PI-0013(1)
201 | GAS | 111 | 0091 |  | FN05 |  | 4 | PT | GAS-111-0052-FN05-4"-PT | FL-112-0129-AN07-4"-PT | GAS | 62 | 130 | 50.9 | 58.3 | 55.9 |  | 93 | Water | Y | 100% |  | - | A | BK-GCS-PEDCO-120-PR-PI-0013(1) | D01
202 | GAS | 111 | 0071 |  | FN05 |  | 3 | PT | GAS-111-0179-FN05-6"-PT | BDV2151 | GAS | 62 | 130 | 52.9 | 59.4 | 58.1 |  | 93 | Water | Y | 100% |  | - | A | BK-GCS-PEDCO-120-PR-PI-0013(1) | D01
203 | FL | 112 | 0129 |  | AN07 |  | 4 | PT | PCV-2152 | FL-112-0029-AN07-6"-PT | GAS | 7.5 | 85 | 0.5 | 30-200 | 1.5 |  | 11.25 | Water | Y | 20% |  | - | B | BK-GCS-PEDCO-120-PR-PI-0013(1) | D01
204 | FL | 112 | 0029 |  | AN07 |  | 6 | PT | FL-112-0129-AN07-6"-PT | FL-112-0001-AN07-10"-PT | GAS | 7.5 | 350 | 0.5 | 350 | 1.5 |  | 8.25 | Water | Y | 20% |  | - | C | BK-GCS-PEDCO-120-PR-PI-0013(1) | D01
205 | FL | 112 | 0002 |  | AN07 |  | 3 | PT | BDV-2151 | FL-112-0001-AN07-10"-PT | GAS | 7.5 | 350 | 0.5 | -28 /350 | 1.5 |  | 8.25 | Water | Y | 20% |  | - | C | BK-GCS-PEDCO-120-PR-PI-0013(1) | D01
206 | CDH | 112 | 0029 |  | AN07 |  | 2 | PT | PK-2101 | CLOSED DRAIN HEADER | LIQUID | 7.5 | 85 | 0.5 | amb | 982 |  | 11.25 | Water | Y | 20% |  | - | A | BK-GCS-PEDCO-120-PR-PI-0013(1) | D01
207 | TEG | 111 | 0001 |  | AN04 |  | 2 | PT | P-2103 A/B | PK-2101 | LIQUID | 3.1 | 85 | 2.1 | amb | 1115 |  | 4.65 | Water | N | 20% |  | - | A | BK-GCS-PEDCO-120-PR-PI-0013(2) | D01
208 | TEG | 111 | 0011 |  | AN04 |  | 2 | PT | P-2104 | PK-2101 | LIQUID | 5.6 | 85 | 2.1 | amb | 1115 |  | 8.4 | Water | N | 20% |  | - | A | BK-GCS-PEDCO-120-PR-PI-0013(3) | D01
209 | FL | 112 | 0030 |  | AN07 |  | 2 | PT | PK-2101 | LP FLARE HEADER | GAS | 7.5 | 85 | 0.5 | 30-200 | 1.5 |  | 11.25 | Water | Y | 20% |  | - | B | BK-GCS-PEDCO-120-PR-PI-0013(2) | D01
210 | TEG | 111 | 0010 |  | AN04 |  | 2 | PT | PK-2101 | GLYCOL HEADER | LIQUID | 3.5 | 85 | 2.1 | amb | 1115 |  | 5.25 | Water | N | 20% |  | - | A | BK-GCS-PEDCO-120-PR-PI-0013(2) | D01
211 | CDH | 112 | 0040 |  | AN07 |  | 2 | PT | DELETED | [15 empty] | BK-GCS-PEDCO-120-PR-PI-0013(2) | D01
212 | FLG | 112 | 0003 |  | AN07 |  | 2 | PT | V-2205 | PK-2101 | GAS | 9 | 85 | 4.9 | 36.8 | 5.8 |  | 13.5 | Water | Y | 20% |  | - | A | BK-GCS-PEDCO-120-PR-PI-0013(2)
213 | TEG | 111 | 0002 |  | AN04 |  | 2 | PT | P-2103A | TEG-111-0006-AN04-2"-PT | LIQUID | 3.1 | 85 | 2.1 | amb | 1115 |  | 4.65 | Water | N | 20% |  | - | A | BK-GCS-PEDCO-120-PR-PI-0014 | D01
214 | TEG | 111 | 0004 |  | AN04 |  | 2 | PT | TK-2102 | P-2103A | LIQUID | 3.5 | 85 | 0.5 | amb | 1115 |  | 5.25 | Water | N | 20% |  | - | A | BK-GCS-PEDCO-120-PR-PI-0014
215 | TEG | 111 | 0020 |  | AN04 |  | 2 | PT | DELETED | [15 empty] | BK-GCS-PEDCO-120-PR-PI-0014 | D01
216 | TEG | 111 | 0003 |  | AN04 |  | 2 | PT | DELETED | [15 empty] | BK-GCS-PEDCO-120-PR-PI-0014 | D01
217 | TEG | 111 | 0005 |  | AN04 |  | 2 | PT | TEG-111-0004-AN04-2"-PT | P-2103B | LIQUID | 3.5 | 85 | 0.5 | amb | 1115 |  | 5.25 | Water | N | 20% |  | - | A | BK-GCS-PEDCO-120-PR-PI-0014
218 | TEG | 111 | 0006 |  | AN04 |  | 2 | PT | P-2103B | TEG-111-0001-AN04-2"-PT | LIQUID | 3.1 | 85 | 2.1 | amb | 1115 |  | 4.65 | Water | N | 20% |  | - | A | BK-GCS-PEDCO-120-PR-PI-0014 | D01
219 | TEG | 111 | 0007 |  | AN04 |  | 2 | PT | P-2102 | TK-2102 | LIQUID | 1.9 | 85 | 1.5 | amb | 1115 |  | 2.85 | Water | N | 20% |  | - | A | BK-GCS-PEDCO-120-PR-PI-0014
220 | TEG | 111 | 0008 |  | AN04 |  | 2 | PT | BARREL DIP PIPE FOR GLYCOL | P-2102 | LIQUID | 3.5 | 85 | atm | amb | 1115 |  | 5.25 | Water | N | 20% |  | - | A | BK-GCS-PEDCO-120-PR-PI-0014
221 | TEG | 111 | 0021 |  | AN04 |  | 2 | PT | TK-2102 | OWA-112-0001-AN04-2"-PT | LIQUID | 3.5 | 85 | 0.5 | amb | 1115 |  | 5.25 | Water | N | 20% |  | - | A | BK-GCS-PEDCO-120-PR-PI-0014 | D01
222 | TEG | 111 | 0028 |  | AN04 |  | 2 | PT | P-2103 A/B | GLYCOL DRAIN HEADER | LIQUID | 3.1 | 85 | 2.1 | amb | 1115 |  | 4.65 | Water | N | 20% |  | - | A | BK-GCS-PEDCO-120-PR-PI-0014 | D01
223 | OWA | 112 | 0001 |  | AN04 |  | 2 | PT | TEG-111-0021-AN04-2"-PT | OILY WATER HEADER | LIQUID | 3.5 | 85 | 2 | amb | 1024 |  | 5.25 | Water | N | 20% |  | - | A | BK-GCS-PEDCO-120-PR-PI-0014 | D01
224 | NIT | 112 | 0010 |  | AN01 |  | 1 | PT | NIT-112-0021-AN01-2"-PT | TK-2102 | GAS | 12.5 | 85 | 8 | 60 | 8.6 |  | 13.75 | Air | N | 20% |  | - | A | BK-GCS-PEDCO-120-PR-PI-0014
225 | ISA | 112 | 0012 |  | AZ00 |  | 2 | NP | PK-DR-2203 | V-2203 | GAS | 12.5 | 85 | 8 | 65 | 9.3 |  | 13.75 | Air | N | - |  | - | - | BK-GCS-PEDCO-120-PR-PI-0015(1)
226 | PLA | 112 | 0010 |  | AN04 |  | 1 1/2 | PT | PK-DR-2203 | PCV-2201 | GAS | 12.5 | amb | 4.5 | 60 | 5.7 |  | 13.75 | Air | N | 20% |  | - | A | BK-GCS-PEDCO-120-PR-PI-0015(1)
227 | ISA | 112 | 0112 |  | AZ00 |  | 2 | NP | ISA-112-0012-AZ00-2"-NP | ISA-112-0007-AN04-2"-PT | GAS | 12.5 | 85 | 8 | 65 | 9.3 |  | 13.75 | Air | N | - |  | - | - | BK-GCS-PEDCO-120-PR-PI-0015(2)
228 | ISA | 112 | 0007 |  | AZ00 |  | 2 | PT | V-2203 | PRV-2201 | GAS | 12.5 | 85 | 8 | 65 | 9.3 |  | 13.75 | Air | N | - |  | - | - | BK-GCS-PEDCO-120-PR-PI-0015(2)
229 | ISA | 112 | 0008 |  | AZ00 |  | 2 | PT | DELETED | [15 empty] | BK-GCS-PEDCO-120-PR-PI-0015(2) | D01
230 | ISA | 112 | 0009 |  | AZ00 |  | 2 | PT | DELETED | [15 empty] | BK-GCS-PEDCO-120-PR-PI-0015(2) | D01
231 | ISA | 112 | 0013 |  | AZ00 |  | 2 | NP | PRV2201 | INSTRUMENT HEADER | GAS | 12.5 | 85 | 8 | 65 | 9.3 |  | 13.75 | Air | N | - |  | - | - | BK-GCS-PEDCO-120-PR-PI-0015(2) | D01
232 | NIT | 112 | 0020 |  | AN01 |  | 2 | PT | PK-G-2204 | V-2204 | GAS | 12.5 | 85 | 8 | 60 | 8.6 |  | 13.75 | Air | N | 20% |  | - | A | BK-GCS-PEDCO-120-PR-PI-0016
233 | NIT | 112 | 0023 |  | AN01 |  | 2 | PT | DELETED | [15 empty] | BK-GCS-PEDCO-120-PR-PI-0016 | D01
234 | NIT | 112 | 0022 |  | AN01 |  | 2 | PT | V-2204 | PSV2211A | GAS | 12.5 | 85 | 8 | 60 | 8.6 |  | 13.75 | Air | N | 20% |  | - | A | BK-GCS-PEDCO-120-PR-PI-0016 | D01
235 | NIT | 112 | 0021 |  | AN01 |  | 2 | PT | V-2204 | PCV2211 | GAS | 12.5 | 85 | 8 | 60 | 8.6 |  | 13.75 | Air | N | 20% |  | - | A | BK-GCS-PEDCO-120-PR-PI-0016
236 | NIT | 112 | 0025 |  | AN01 |  | 2 | PT | NIT-112-0020-AN01-2"-PT | NIT-112-0021-AN01-2"-PT | GAS | 12.5 | 85 | 8 | 60 | 8.6 |  | 13.75 | Air | N | 20% |  | - | A | BK-GCS-PEDCO-120-PR-PI-0016
237 | NIT | 112 | 0026 |  | AN01 |  | 2 | PT | NIT-112-0021-AN01-2"-PT | NIT-112-0024-AN01-2"-PT | GAS | 12.5 | 85 | 8 | 60 | 8.6 |  | 13.75 | Air | N | 20% |  | - | A | BK-GCS-PEDCO-120-PR-PI-0016 | D01
238 | NIT | 112 | 0024 |  | AN01 |  | 2 | PT | NIT-112-0021-AN01-2"-PT | CONSUMTION POINTS | GAS | 12.5 | 85 | 8 | 60 | 8.6 |  | 13.75 | Air | N | 20% |  | - | A | BK-GCS-PEDCO-120-PR-PI-0016
239 | CDH | 112 | 0030 |  | AN07 |  | 6 | PT | ALL DRAIN POINTS | V-2202 | LIQUID | 7.5 | 85 | 0.5 | amb | 982 |  | 11.25 | Water | Y | 20% |  | - | A | BK-GCS-PEDCO-120-PR-PI-0017(2) | D01
240 | FL | 112 | 0031 |  | AN07 |  | 6 | PT | V-2202 | FL-112-0001-AN07-10"-PT | GAS | 7.5 | 350 | 0.5 | 350 | 1.5 |  | 8.25 | Water | Y | 20% |  | - | C | BK-GCS-PEDCO-120-PR-PI-0017(2) | D01
241 | CDH | 112 | 0031 |  | AN07 |  | 2 | PT | V-2202 | P-2202 A/B | LIQUID | 7.5 | 85 | 0.5 | amb | 982 |  | 11.25 | Water | Y | 20% |  | - | A | BK-GCS-PEDCO-120-PR-PI-0017(2) | D01
242 | CDH | 112 | 0032 |  | AN07 |  | 2 | PT | P-2202 A | EXISTING BURN PIT | LIQUID | 14.5 | 85 | 1.7 | amb | 980 |  | 21.75 | Water | Y | 20% |  | - | A | BK-GCS-PEDCO-120-PR-PI-0017(2) | D01
243 | CDH | 112 | 0033 |  | AN07 |  | 2 | PT | P-2202 B | CDH-112-0032-AN07-2"-PT | LIQUID | 14.5 | 85 | 1.7 | amb | 980 |  | 21.75 | Water | Y | 20% |  | - | A | BK-GCS-PEDCO-120-PR-PI-0017(2) | D01
244 | CDH | 112 | 0145 |  | AN07 |  | 2 | PT | P-2201A/B | CDH-112-0032-AN07-2"-PT | LIQUID | 9 | 85 | 1.7 | amb | 980 |  | 13.5 | Water | Y | 20% |  | - | A | BK-GCS-PEDCO-120-PR-PI-0017(2) | D01
245 | OWA | 112 | 0003 |  | AN01 |  | 2 | PT | P-2203 A | OWA-112-0004-AN01-2"-PT | LIQUID | 2.5 | 85 | 2 | amb | 1024 |  | 3.75 | Water | N | 20% |  | - | A | BK-GCS-PEDCO-120-PR-PI-0017(2) | D01
246 | OWA | 112 | 0004 |  | AN01 |  | 2 | PT | P-2203 B | SU-2202 | LIQUID | 2.5 | 85 | 2 | amb | 1024 |  | 3.75 | Water | N | 20% |  | - | A | BK-GCS-PEDCO-120-PR-PI-0017(2) | D01
247 | CDH | 112 | 0008 |  | AN07 |  | 2 | PT | DELETED | [15 empty] | BK-GCS-PEDCO-120-PR-PI-0017(2) | D01
248 | CDH | 112 | 0130 |  | AN07 |  | 6 | PT | DELETED | [15 empty] | BK-GCS-PEDCO-120-PR-PI-0017(2) | D01
249 | CDH | 113 | 0001 |  | AN07 |  | 8 | PT | PL-3201 | CDH-112-0030-AN07-6"-PT | GAS | 7.5 | 85 | 0.5 | 30-200 | 1.5 |  | 11.25 | Water | Y | 20% |  | - | B | BK-GCS-PEDCO-120-PR-PI-0017(1) | D01
250 | DO | 112 | 0009 |  | AN01 |  | 2 | PT | DO-112-0012-AN01-2"-PT | PK-TK-2207 | LIQUID | 3.5 | 85 | 1 | amb | 850 |  | 5.25 | Water | N | 20% |  | - | A | BK-GCS-PEDCO-120-PR-PI-0018 | D01
251 | CHM | 112 | 0030 |  | FS00 |  | 1 1/2 | NP | PK-TK-2207 | CONSUMTION POINTS | LIQUID | 74.4 | 85 | 62 | amb. | 850 |  | 111.6 | Water | N | 100% |  | - | - | BK-GCS-PEDCO-120-PR-PI-0018 | D01
252 | CHM | 112 | 0031 |  | AS00 |  | 1 1/2 | NP | PK-TK-2207 | CONSUMTION POINTS | LIQUID | 10.8 | 85 | 9 | amb. | 850 |  | 16.2 | Water | N | 20% |  | - | - | BK-GCS-PEDCO-120-PR-PI-0018
253 | CHM | 112 | 0020 |  | AS00 |  | 3/4 | NP | CHM-112-0003-AS00-1 1/2"-NP | V-2205 | LIQUID | 10.8 | 85 | 9 | amb. | 850 |  | 16.2 | Water | N | 20% |  | - | - | BK-GCS-PEDCO-120-PR-PI-0018 | D01
254 | CDH | 112 | 0034 |  | AN07 |  | 2 | PT | PK-TK-2207 | CDH-112-0030-AN07-6"-PT | LIQUID | 7.5 | 85 | 0.5 | amb | 982 |  | 11.25 | Water | Y | 20% |  | - | A | BK-GCS-PEDCO-120-PR-PI-0018 | D01
255 | OWA | 112 | 0005 |  | AN01 |  | 2 | PT | PK-TK-2207 | SU-2202 | LIQUID | 3.5 | 85 | 2 | amb | 1024 |  | 5.25 | Water | N | 20% |  | - | A | BK-GCS-PEDCO-120-PR-PI-0018 | D01
256 | NIT | 112 | 0023 |  | AN01 |  | 1 | PT | DELETED | [15 empty] | BK-GCS-PEDCO-120-PR-PI-0019 | D01
257 | CHM | 112 | 0021 |  | FS00 |  | 1 1/2 | NP | TP-12 | CONSUMTION POINTS | LIQUID | 74.4 | 85 | 62 | amb. | 850 |  | 111.6 | Water | N | 100% |  | - | - | BK-GCS-PEDCO-120-PR-PI-0019
258 | CDH | 112 | 0035 |  | AN07 |  | 2 | PT | DELETED | [15 empty] | BK-GCS-PEDCO-120-PR-PI-0019 | D01
259 | OWA | 112 | 0006 |  | AN01 |  | 4 | PT | DELETED | [15 empty] | BK-GCS-PEDCO-120-PR-PI-0019 | D01
260 | FL | 112 | 0001 |  | AN07 |  | 10 | PT | ALL FLARE POINTS | V-2201 | GAS | 7.5 | 85 | 0.5 | 30-200 | 1.5 |  | 11.25 | Water | Y | 20% |  | - | B | BK-GCS-PEDCO-120-PR-PI-0020(1) | D01
261 | FL | 112 | 0004 |  | AN07 |  | 12 | PT | V-2201 | FST-2201 | GAS | 7.5 | 85 | 0.5 | 30-200 | 1.5 |  | 11.25 | Water | Y | 20% |  | - | B | BK-GCS-PEDCO-120-PR-PI-0020(2) | D01
262 | FL | 113 | 0001 |  | AN01 |  | 4 | PT | PL-3201 | FL-112-0001-AN07-10"-PT | GAS | 7.5 | 350 | 0.5 | 350 | 1.5 |  | 8.25 | Water | N | 20% |  | - | C | BK-GCS-PEDCO-120-PR-PI-0020(1) | D01
263 | CDH | 112 | 0036 |  | AN07 |  | 2 | PT | V-2201 | P-2201 A/B | LIQUID | 7.5 | 85 | 0.5 | amb | 982 |  | 11.25 | Water | Y | 20% |  | - | A | BK-GCS-PEDCO-120-PR-PI-0020(2) | D01
264 | CDH | 112 | 0037 |  | AN07 |  | 2 | PT | P-2201 B | CDH-112-0038-AN07-2"-PT | LIQUID | 9 | 85 | 0.5 | amb | 982 |  | 13.5 | Water | Y | 20% |  | - | A | BK-GCS-PEDCO-120-PR-PI-0020(2) | D01
265 | CDH | 112 | 0038 |  | AN07 |  | 2 | PT | P-2201 A | CDH-112-0030-AN07-6"-PT | LIQUID | 9 | 85 | 0.5 | amb | 982 |  | 13.5 | Water | Y | 20% |  | - | A | BK-GCS-PEDCO-120-PR-PI-0020(2) | D01
266 | CDH | 112 | 0045 |  | AN07 |  | 2 | PT | CDH-112-0038-AN07-2"-PT | EXISTING BURN PIT | LIQUID | 7.5 | 85 | 0.5 | amb | 980 |  | 11.25 | Water | Y | 20% |  | - | A | BK-GCS-PEDCO-120-PR-PI-0020(2) | D01
267 | FLG | 112 | 0010 |  | AN07 |  | 2 | PT | V-2205 | IG-2201 | GAS | 7.5 | 85 | 4.9 | 36.8 | 5.8 |  | 11.25 | Water | Y | 20% |  | - | A | BK-GCS-PEDCO-120-PR-PI-0020(3) | D01
268 | FLG | 112 | 0005 |  | AN07 |  | 2 | PT | IG-2201 | FST-2201 | GAS | 7.5 | 85 | 4.9 | 36.8 | 5.8 |  | 11.25 | Water | Y | 20% |  | - | A | BK-GCS-PEDCO-120-PR-PI-0020(3) | D01
269 | OWA | BK | 7114 |  | AN01 |  | 4 | PT | ALL OILY WATER POINTS | SU-2202 | LIQUID | 3.5 | 85 | 2 | amb | 1024 |  | 5.25 | Water | N | 20% |  | - | A | BK-GCS-PEDCO-120-PR-PI-0021
270 | OWA | 113 | 0001 |  | AN01 |  | 2 | PT | DELETED | [15 empty] | BK-GCS-PEDCO-120-PR-PI-0021 | D01
271 | FLG | 112 | 0006 |  | AN07 |  | 3 | PT | PCV-2272 | V-2205 | GAS | 9 | 85 | 4.9 | 36.8 | 5.8 |  | 13.5 | Water | Y | 20% |  | - | A | BK-GCS-PEDCO-120-PR-PI-0022 | D01
272 | FLG | 112 | 0110 |  | AN07 |  | 2 | PT | V-2205 | PG-2271 | GAS | 9 | 85 | 4.9 | 36.8 | 5.8 |  | 13.5 | Water | Y | 20% |  | - | A | BK-GCS-PEDCO-120-PR-PI-0022 | D01
273 | FL | 112 | 0040 |  | AN07 |  | 2 | PT | FG-2272 | FL-112-0001-AN07-10"-PT | GAS | 7.5 | 350 | 0.5 | 350 | 1.5 |  | 8.25 | Water | Y | 20% |  | - | C | BK-GCS-PEDCO-120-PR-PI-0022 | D01
274 | FLG | 112 | 0011 |  | AN07 |  | 2 | PT | V-2205 | PSV-2271 | GAS | 9 | 85 | 4.9 | 36.8 | 5.8 |  | 13.5 | Water | Y | 20% |  | - | A | BK-GCS-PEDCO-120-PR-PI-0022 | D01
275 | FL | 112 | 0034 |  | AN07 |  | 2 | PT | PSV2271 | FL-112-0001-AN07-10"-PT | GAS | 7.5 | 350 | 0.5 | 350 | 1.5 |  | 8.25 | Water | Y | 20% |  | - | C | BK-GCS-PEDCO-120-PR-PI-0022 | D01
276 | FLG | 112 | 0009 |  | AN07 |  | 2 | PT | DELETED | [15 empty] | BK-GCS-PEDCO-120-PR-PI-0022 | D01
277 | FL | 112 | 0032 |  | AN07 |  | 2 | PT | DELETED | [15 empty] | BK-GCS-PEDCO-120-PR-PI-0022 | D01
278 | FL | 112 | 0033 |  | AN07 |  | 2 | PT | FLG-112-0011-AN07-2"-PT | FL-112-0034-AN07-2"-PT | GAS | 7.5 | 85 | 0.5 | 30-200 | 1.5 |  | 11.25 | Water | Y | 20% |  | - | B | BK-GCS-PEDCO-120-PR-PI-0022
279 | CDH | 112 | 0039 |  | AN07 |  | 2 | PT | V-2205 | CDH-112-0030-AN07-6"-PT | LIQUID | 9 | 85 | 4.9 | 36.8 | 842.7 |  | 13.5 | Water | Y | 20% |  | - | A | BK-GCS-PEDCO-120-PR-PI-0022
280 | FLG | 112 | 0106 |  | AN07 |  | 2 | PT | FLG-112-0006-AN07-2"-PT | FLG-112-0110-AN07-2"-PT | GAS | 9 | 85 | 4.9 | 36.8 | 5.8 |  | 13.5 | Water | Y | 20% |  | - | A | BK-GCS-PEDCO-120-PR-PI-0022
281 | DO | 112 | 0001 |  | AN01 |  | 2 | PT | TRUCK | DO-112-0007-AN01-2"-PT | LIQUID | 3.5 | 85 | 0.1 | amb | 850 |  | 5.25 | Water | N | 20% |  | - | A | BK-GCS-PEDCO-120-PR-PI-0023 | D01
282 | DO | 112 | 0007 |  | AN01 |  | 2 | PT | V-2206 | P-2206 | LIQUID | 3.5 | 85 | 0.1 | amb | 850 |  | 5.25 | Water | N | 20% |  | - | A | BK-GCS-PEDCO-120-PR-PI-0023
283 | DO | 112 | 0002 |  | AN01 |  | 2 | PT | DO-112-0007-AN01-2"-PT | DO-112-0012-AN01-2"-PT | LIQUID | 3.5 | 85 | 1 | amb | 850 |  | 5.25 | Water | N | 20% |  | - | A | BK-GCS-PEDCO-120-PR-PI-0023
284 | DO | 112 | 0010 |  | AN01 |  | 2 | PT | DO-112-0012-AN01-2"-PT | P-2302 B/C | LIQUID | 3.5 | 85 | 1 | amb | 850 |  | 5.25 | Water | N | 20% |  | - | A | BK-GCS-PEDCO-120-PR-PI-0023
285 | DO | 112 | 0011 |  | AN01 |  | 2 | PT | DO-112-0012-AN01-2"-PT | DIESEL GENERATOR PACKAGE | LIQUID | 3.5 | 85 | 1 | amb | 850 |  | 5.25 | Water | N | 20% |  | - | A | BK-GCS-PEDCO-120-PR-PI-0023
286 | OWA | 112 | 0009 |  | AN01 |  | 4 | PT | ALL OILY WATER POINTS | OILY WATER HEADER | LIQUID | 3.5 | 85 | 2 | amb | 1024 |  | 5.25 | Water | N | 20% |  | - | A | BK-GCS-PEDCO-120-PR-PI-0023 | D01
287 | DO | 112 | 0004 |  | AN01 |  | 2 | PT | DO-112-0012-AN01-2"-PT | V-2206 | LIQUID | 3.5 | 85 | 1 | amb | 850 |  | 5.25 | Water | N | 20% |  | - | A | BK-GCS-PEDCO-120-PR-PI-0023
288 | DO | 112 | 0006 |  | AN01 |  | 1 | PT | DO-112-0002-AN01-2"-PT | TSV-2261 | LIQUID | 3.5 | 85 | 1 | amb | 850 |  | 5.25 | Water | N | 20% |  | - | A | BK-GCS-PEDCO-120-PR-PI-0023
289 | DO | 112 | 0005 |  | AN01 |  | 1 | PT | TSV-2261 | DO-112-0004-AN01-2"-PT | LIQUID | 3.5 | 85 | 1 | amb | 850 |  | 5.25 | Water | N | 20% |  | - | A | BK-GCS-PEDCO-120-PR-PI-0023
290 | DO | 112 | 0012 |  | AN01 |  | 2 | PT | P-2206 | ALL DISEL OIL CONSUMTION | LIQUID | 3.5 | 85 | 1 | amb | 850 |  | 5.25 | Water | N | 20% |  | - | A | BK-GCS-PEDCO-120-PR-PI-0023
291 | PTW | 112 | 0001 |  | AZ00 |  | 2 | NP | TRUCK | P-2209 | LIQUID | 3.5 | 85 | 0.15 | amb | 1000 |  | 5.25 | Water | N | - |  | - | - | BK-GCS-PEDCO-120-PR-PI-0024
292 | PTW | 112 | 0002 |  | AZ00 |  | 2 | NP | PTW-112-0002-AZ00-2"-NP | PTW-112-0003-AZ00-2"-NP | LIQUID | 3.5 | 85 | 2 | amb | 1000 |  | 5.25 | Water | N | - |  | - | - | BK-GCS-PEDCO-120-PR-PI-0024
293 | PTW | 112 | 0003 |  | AZ00 |  | 2 | NP | P-2209 | TK-2209 | LIQUID | 3.5 | 85 | 2 | amb | 1000 |  | 5.25 | Water | N | - |  | - | - | BK-GCS-PEDCO-120-PR-PI-0024
294 | PTW | 112 | 0020 |  | AZ00 |  | 2 | NP | PTW-112-0008-AZ00-2"-UW | PLANT WATR | LIQUID | 3.5 | 85 | 2 | amb | 1000 |  | 5.25 | Water | N | - |  | - | - | BK-GCS-PEDCO-120-PR-PI-0024
295 | PTW | 112 | 0007 |  | AN04 |  | 3 | PT | EXISTING PLANT | FIRE WATER TANK | LIQUID | 3.5 | 85 | 2 | amb | 1000 |  | 5.25 | Water | N | 20% |  | - | A | BK-GCS-PEDCO-120-PR-PI-0024 | D01
296 | PTW | 112 | 0005 |  | AZ00 |  | 2 | NP | TK-2209 | OPEN DRAIN | LIQUID | 3.5 | 85 | 1 | amb | 1000 |  | 5.25 | Water | N | - |  | - | - | BK-GCS-PEDCO-120-PR-PI-0024
297 | PTW | 112 | 0009 |  | AZ00 |  | 2 | NP | TK-2209 | ALL WATER CONSUMTION | LIQUID | 3.5 | 85 | 1 | amb | 1000 |  | 5.25 | Water | N | - |  | - | - | BK-GCS-PEDCO-120-PR-PI-0024
298 | PTW | 112 | 0008 |  | AX02 |  | 2 | UW | PTW-112-0009-AZ00-2"-NP | PTW-112-0020-AZ00-2"-NP | LIQUID | 3.5 | 85 | 1 | amb | 1000 |  | 5.25 | Water | N | - |  | - | - | BK-GCS-PEDCO-120-PR-PI-0024 | D01
299 | PTW | 112 | 0019 |  | AX02 |  | 2 | UW | PTW-112-0009-AZ00-2"-NP | PTW-112-0021-AZ00-2"-NP | LIQUID | 3.5 | 85 | 1 | amb | 1000 |  | 5.25 | Water | N | - |  | - | - | BK-GCS-PEDCO-120-PR-PI-0024 | D01
300 | PTW | 112 | 0021 |  | AZ00 |  | 2 | NP | PTW-112-0019-AZ00-2"-UW | TOILET BLOCK BULDING | LIQUID | 3.5 | 85 | 1 | amb | 1000 |  | 5.25 | Water | N | - |  | - | - | BK-GCS-PEDCO-120-PR-PI-0024 | D01
301 | PTW | 112 | 0011 |  | AX02 |  | 2 | UW | PTW-112-0009-AZ00-2"-NP | EMERGENCY SHOWER | LIQUID | 3.5 | 85 | 1 | amb | 1000 |  | 5.25 | Water | N | - |  | - | - | BK-GCS-PEDCO-120-PR-PI-0024
302 | NIT | 112 | 0005 |  | AN01 |  | 1 | PT | NIT-112-0024-AN01-2"-PT | PRV-2291 | GAS | 12.5 | 85 | 8 | 60 | 8.6 |  | 13.75 | Air | N | 20% |  | - | A | BK-GCS-PEDCO-120-PR-PI-0025
303 | NIT | 111 | 0009 |  | AN04 |  | 1 | PT | PRV-2291 | PRV-2292 | GAS | 12.5 | 85 | 8 | 60 | 8.6 |  | 13.75 | Air | N | 20% |  | - | A | BK-GCS-PEDCO-120-PR-PI-0025
304 | NIT | 111 | 0010 |  | AN04 |  | 1 | PT | DELETED | [15 empty] | BK-GCS-PEDCO-120-PR-PI-0025 | D01
305 | FL | 112 |  | 0128 | AN07 | AN07 | 3 | PT | PSV-2293 | LPFLARE HEADER | GAS | [14 empty] | D01
306 | FL | 112 | 0128 |  | AN07 |  | 3 | PT | PSV-2293 | FL-112-0001-AN07-10"-PT | GAS | 5.5 | 350 | 0.5 | 350 | 1.5 |  | 8.25 | Water | Y | 20% |  | - | C | BK-GCS-PEDCO-120-PR-PI-0025 | D01
307 | FL | 112 | 0127 |  | AN07 |  | 2 | PT | TEG-111-0113-AN04-2"-PT | FL-112-0128-AN07-3"-PT | GAS | 5.5 | 85 | 0.5 | 30-200 | 1.5 |  | 8.25 | Water | Y | 20% |  | - | B | BK-GCS-PEDCO-120-PR-PI-0025 | D01
308 | TEG | 111 | 0020 |  | AN04 |  | 2 | PT | TEG-111-0011-AN04-2"-PT | TRUCK/BARREL | GAS | 3.5 | 85 | 2.1 | amb | 1115 |  | 5.25 | Water | N | 20% |  | - | A | BK-GCS-PEDCO-120-PR-PI-0025 | D01
309 | TEG | 111 | 0113 |  | AN04 |  | 2 | PT | V-2107 | PSV-2293 | GAS | 3.5 | 85 | 2.1 | amb | 1115 |  | 5.25 | Water | N | 20% |  | - | A | BK-GCS-PEDCO-120-PR-PI-0025 | D01
310 | TEG | 111 | 0010 |  | AN04 |  | 2 | PT | GLYCOL DRAIN HEADER | V-2107 | LIQUID | 3.5 | 85 | 2.1 | amb | 1115 |  | 5.25 | Water | N | 20% |  | - | A | BK-GCS-PEDCO-120-PR-PI-0025
311 | FL | 112 | 0024C |  | AN07 |  | 4 | PT | PCV-2135C | FL-112-0001-AN07-10"-PT | GAS | 5.5 | 85 | 0.5 | 350 | 1.5 |  | 8.25 | Water | Y | 20% |  | - | C |  | D01