## Cover
NISOC |  |  | نگهداشت و افزایش تولید میدان نفتی بینک سطح‌الارض احداث رديف تراكم گاز در ايستگاه جمع آوري بينك
PROCESS DATA SHEETS FOR DISCHARGE GAS K.O. DRUM
شماره پیمان: |  |  | پروژه |  | بسته کاری | صادرکننده | تسهیلات |  | رشته | نوع مدرک | سریال | نسخه |  | شماره صفحه: 1 از 4
9184 – 073 - 053 |  |  | BK |  | GCS | PEDCO | 120 |  | PR | DT | 0006 | D05
طرح نگهداشت و افزایش تولید 27 مخزن
PROCESS DATA SHEETS FOR DISCHARGE GAS K.O. DRUM نگهداشت و افزایش تولید میدان نفتی بینک
D05 |  | APR.2024 |  | AFC |  |  |  | M.Aryafar |  |  | M.Fakharian |  | S.Faramarzpour
D04 |  | OCT.2022 |  | AFC |  |  |  | M.Aryafar |  |  | M.Fakharian |  | M.Mehrshad
D03 |  | JUL.2022 |  | IFA |  |  |  | M.Aryafar |  |  | M.Fakharian |  | M.Mehrshad
D02 |  | APR.2022 |  | IFA |  |  |  | M.Aryafar |  |  | M.Fakharian |  | M.Mehrshad
D01 |  | DEC.2021 |  | IFA |  |  |  | M.Aryafar |  |  | M.Fakharian |  | M.Mehrshad
D00 |  | NOV.2021 |  | IFC |  |  |  | M.Aryafar |  |  | M.Fakharian |  | M.Mehrshad
Rev. |  | Date |  | Purpose of Issue / Status |  |  |  | Prepared by: |  |  | Checked by: |  | Approved by: |  | CLIENT Approval
Class: 1 |  |  |  | CLIENT Doc. Number: |  |  |  | F0Z-708751
status: | IDC: Inter-Discipline Check
IFC: Issued For Comment
IFA: Issued For Approval
AFD: Approved For Design
AFC: Approved For Construction
AFP: Approved For Purchase
AFQ: Approved For Quotation
IFI: Issued For Information
AB-R: As-Built for CLIENT Review
AB-A: As-Built –Approved

## REVISION
NISOC |  |  |  | نگهداشت و افزایش تولید میدان نفتی بینک سطح‌الارض احداث رديف تراكم گاز در ايستگاه جمع آوري بينك
PROCESS DATA SHEETS FOR DISCHARGE GAS K.O. DRUM
شماره پیمان: |  |  |  | پروژه |  | بسته کاری | صادرکننده | تسهیلات |  | رشته | نوع مدرک | سریال | نسخه | شماره صفحه: 2 از 4
9184 – 073 - 053 |  |  |  | BK |  | GCS | PEDCO | 120 |  | PR | DT | 0006 | D05
REVISION RECORD SHEET
Page | D00 | D01 | D02 |  | D03 |  | D04 |  | D05 |  | Page | D00 | D01 | D02 | D03 | D04 | D05
1 | X | X | X |  | X |  | X |  | X |  | 65
2 | X | X | X |  | X |  | X |  | X |  | 66
3 | X | X | X |  | X |  | X |  | X |  | 67
4 | X | X | X | [7 empty] | 68
5 | [10 empty] | 69
6 | [10 empty] | 70
7 | [10 empty] | 71
8 | [10 empty] | 72
9 | [10 empty] | 73
10 | [10 empty] | 74
11 | [10 empty] | 75
12 | [10 empty] | 76
13 | [10 empty] | 77
14 | [10 empty] | 78
15 | [10 empty] | 79
16 | [10 empty] | 80
17 | [10 empty] | 81
18 | [10 empty] | 82
19 | [10 empty] | 83
20 | [10 empty] | 84
21 | [10 empty] | 85
22 | [10 empty] | 86
23 | [10 empty] | 87
24 | [10 empty] | 88
25 | [10 empty] | 89
26 | [10 empty] | 90
27 | [10 empty] | 91
28 | [10 empty] | 92
29 | [10 empty] | 93
30 | [10 empty] | 94
31 | [10 empty] | 95
32 | [10 empty] | 96
33 | [10 empty] | 97
34 | [10 empty] | 98
35 | [10 empty] | 99
36 | [10 empty] | 100
37 | [10 empty] | 101
38 | [10 empty] | 102
39 | [10 empty] | 103
40 | [10 empty] | 104
41 | [10 empty] | 105
42 | [10 empty] | 106
43 | [10 empty] | 107
44 | [10 empty] | 108
45 | [10 empty] | 109
46 | [10 empty] | 110
47 | [10 empty] | 111
48 | [10 empty] | 112
49 | [10 empty] | 113
50 | [10 empty] | 114
51 | [10 empty] | 115
52 | [10 empty] | 116
53 | [10 empty] | 117
54 | [10 empty] | 118
55 | [10 empty] | 119
56 | [10 empty] | 120
57 | [10 empty] | 121
58 | [10 empty] | 122
59 | [10 empty] | 123
60 | [10 empty] | 124
61 | [10 empty] | 125
62 | [10 empty] | 126
63 | [10 empty] | 127
64 | [10 empty] | 128

## Sheet 1
NISOC | [6 empty] | نگهداشت و افزایش تولید میدان نفتی بینک سطح الارض احداث رديف تراكم گاز در ايستگاه جمع آوري بينك
PROCESS DATA SHEETS FOR DISCHARGE GAS K.O. DRUM
شماره پیمان: | [6 empty] | پروژه |  |  | بسته کاری |  |  | صادرکننده |  | تسهیلات |  | رشته | نوع مدرک |  | سریال |  | نسخه | شماره صفحه: 3 از 4
9184 – 073 - 053 | [6 empty] | BK |  |  | GCS |  |  | PEDCO |  | 120 |  | PR | DT |  | 0006 |  | D05
1 | Note | Service Description |  |  | Discharge Gas K.O. Drum | [7 empty] | Tag No. | V-2103 | [9 empty] | Rev
2 |  | No. Req'd |  |  |  | 1 | [6 empty] | Working 1 Standby 0 Total 1
3 |  | Orientation |  |  |  |  | ■ Vertical □Horizontal | [8 empty] | NOZZLE AND MANWAYS
4 |  | ID × Length (TL-TL) |  |  | mm |  |  |  | 900 | × | 3000 |  |  |  |  | Nozzle Tag |  | Q'ty | Size | (inch) | Nozzle Description
5 |  | P&ID Number |  |  |  | BK-GCS-PEDCO-120-PR-PI-0012 | [10 empty] | A | 1 | 6" |  | Inlet
6 |  | OPERATING CONDITIONS | [7 empty] | HEAD TYPE | [6 empty] | B1 | 1 | 6" |  | Gas Outlet
7 |  | Pressure | barg |  |  | 54.1 |  |  |  | 2:1 ellipsoidal | [6 empty] | B2 | 1 | 2" |  | Liquid Outlet
8 |  | Temperature | °C |  |  |  | 60 | [9 empty] | V | 1 | 2" |  | Vent
9 |  | DESIGN CONDITIONS | [14 empty] | M | 1 | 20" |  | Manhole
10 |  | Pressure (Int.) |  | barg |  | 62 | [10 empty] | S | 1 | 2" |  | Utility Connection
11 |  | Pressure (Vac.) |  |  |  | F.V | [9 empty] | Deleted
12 |  | Temp. (Min.) |  | °C |  | 5 | [9 empty] | L 1,2 |  | 2 | 3" |  | Stand pipe
13 |  | Temp. (Max.) |  | °C |  | 130 | [9 empty] | L 3,4 |  | 2 | 2" |  | Level Transmiter
14 |  | Design Code | ASME Section VIII-DIV.1(2017) / IPS-G-ME-150 (Latest revision) | [12 empty] | PSV |  | 1 | 3" |  | Pressure Safety Valve |  |  | D05
15 |  | PWHT(Process Reason) |  |  |  | □ Yes ■No | [9 empty] | P1 |  | 1 | 2" |  | Pressure gauge
16 |  | Insulation |  |  |  | □ Hot □ Cold ■ PP □ No | [9 empty] | T |  | 1 | 2" |  | Temperature gauge
17 |  | MDMT |  | °C |  | 5 | [9 empty] | P 2,3 |  | 2 | 2" |  | PDIT
18 |  | Fluid |  | Wet Sour HC
19 |  | Corros. Comp. |  | CO2,H2S
20 |  | Density |  | kg/m3 |  | 59.39 - 981.9
21 |  | Service Type |  | Sour Service
22 |  | REQUIRED ACCESSORIES
23 |  | Boot | [5 empty] | □ Yes ■ No |  |  |  | Vortex Breaker |  | ■ Yes □ No |  |  |  | Internal Diverter plate |  |  |  |  | ■ Yes □ No | D05
24 |  | Vertical Pump | [5 empty] | □ Yes ■ No |  |  |  | Demister Pad |  | ■ Yes □ No |  |  |  | Internal Pipe |  |  |  |  | □ Yes ■ No
25 |  | Steam Coil | [5 empty] | □ Yes ■ No |  |  |  | Tray |  | □ Yes ■ No |  |  |  | Inlet Distributor |  |  |  |  | □ Yes ■ No
26 |  | Inlet Box | [5 empty] | □ Yes ■ No |  |  |  | Electrical Heater |  | □ Yes ■ No |  |  |  | Electrical Heat Tracing |  |  |  |  | □ Yes ■ No
27 |  | Packing and Relevant Support | [5 empty] | □ Yes ■ No |  |  |  | Fire Proofing |  | □ Yes ■ No
28
29
30
31
32
33
34
35
36
37
38
39
40
41
42
43
44
45
46
47
48
49
50
51
52
53

## Sheet 2
NISOC |  |  | نگهداشت و افزایش تولید میدان نفتی بینک سطح الارض احداث رديف تراكم گاز در ايستگاه جمع آوري بينك
PROCESS DATA SHEETS FOR DISCHARGE GAS K.O. DRUM
شماره پیمان: |  |  | پروژه | بسته کاری | صادرکننده | تسهیلات | رشته | نوع مدرک | سریال | نسخه | شماره صفحه: 4 از 4
9184 – 073 - 053 |  |  | BK | GCS | PEDCO | 120 | PR | DT | 0006 | D05
1 | Note | [10 empty] | Rev
2 |  | NOTES
3 |  | 1) Material requirement should be in compliance with NACE MR 0175/ISO 15156 and
4 |  | Specification For Material Requirements in Sour service BK-GNRAL-PEDCO-000-PI-SP-0008
5 |  | 2) P&ID: BK-GCS-PEDCO-120-PR-PI-0012
6 |  | 3) Deleted
7 |  | 4) Deleted
8
9
10
11
12
13
14
15
16
17
18
19
20
21
22
23
24
25
26
27
28
29
30
31
32
33
34
35
36
37
38
39
40
41
42
43
44
45
46
47
48
49
50
51
52
53
54
55
56
57