## COVER
نگهداشت و افزایش تولید میدان نفتی بینک سطح الارض و ابنیه تحت الارض
خرید پکیج های کمپرسور گاز (رفت و برگشتی) بینک (قرارداد BK-HD-GCS-CO-0008_03)
شماره پیمان: |  |  | JB TERMINATION DRAWING | [10 empty] | شماره صفحه: 1 از11
|  |  | پروژه |  | بسته کاری | صادرکننده | تسهیلات |  | رشته | نوع مدرک | سریال | نسخه
9184 – 073 - 053 |  |  | BK |  | GCS | HY | 120 |  | IN | DW | 0003 | V01
طرح نگهداشت و افزایش تولید 27 مخزن
JB TERMINATION DRAWING نگهداشت و افزایش تولید میدان نفتی بینک
V01 |  | DEC.2023 |  | IFR |  |  |  | Havayar Co |  |  | M.Fakharian |  | S.Faramarzpour
V00 |  | SEP.2023 |  | IFR |  |  |  | Havayar Co. |  |  | M.Fakharian |  | M.Mehrshad
Rev. |  | Date |  | Purpose of Issue / Status |  |  |  | Prepared by: |  |  | Checked by: |  | Approved by: |  | CLIENT Approval
CLIENT Doc. Number:
Status
IFA: Issued ForApproval
IFR: Issued For Review
IFI: Issued For Information
AFC: Approved For Construction

## REVISION
نگهداشت و افزایش تولید میدان نفتی بینک سطح الارض و ابنیه تحت الارض
خرید پکیج های کمپرسور گاز (رفت و برگشتی) بینک (قرارداد BK-HD-GCS-CO-0008_03)
| شماره پیمان: |  |  | JB TERMINATION DRAWING | [12 empty] | شماره صفحه: 2 از 11
|  |  |  | پروژه |  | بسته کاری | صادرکننده | تسهیلات |  | رشته | نوع مدرک |  | سریال |  | نسخه
| 9184 – 073 - 053 |  |  | BK |  | GCS | HY | 120 |  | IN | DW |  | 0003 |  | V01
REVISION RECORD SHEET
| Page | V00 | V01 |  | V02 |  | V03 |  | V04 |  |  | Page |  | V00 |  | V01 |  | V02 | V03 | V04
| 1 | X | X | [8 empty] | 65
| 2 | X | X | [8 empty] | 66
| 3 | X | X | [8 empty] | 67
| 4 | X | X | [8 empty] | 68
| 5 | X | X | [8 empty] | 69
| 6 | X | X | [8 empty] | 70
| 7 | X | X | [8 empty] | 71
| 8 | X | X | [8 empty] | 72
| 9 | X | X | [8 empty] | 73
| 10 | X | X | [8 empty] | 74
| 11 | X | X | [8 empty] | 75
| 12 | [10 empty] | 76
| 13 | [10 empty] | 77
| 14 | [10 empty] | 78
| 15 | [10 empty] | 79
| 16 | [10 empty] | 80
| 17 | [10 empty] | 81
| 18 | [10 empty] | 82
| 19 | [10 empty] | 83
| 20 | [10 empty] | 84
| 21 | [10 empty] | 85
| 22 | [10 empty] | 86
| 23 | [10 empty] | 87
| 24 | [10 empty] | 88
| 25 | [10 empty] | 89
| 26 | [10 empty] | 90
| 27 | [10 empty] | 91
| 28 | [10 empty] | 92
| 29 | [10 empty] | 93
| 30 | [10 empty] | 94
| 31 | [10 empty] | 95
| 32 | [10 empty] | 96
| 33 | [10 empty] | 97
| 34 | [10 empty] | 98
| 35 | [10 empty] | 99
| 36 | [10 empty] | 100
| 37 | [10 empty] | 101
| 38 | [10 empty] | 102
| 39 | [10 empty] | 103
| 40 | [10 empty] | 104
| 41 | [10 empty] | 105
| 42 | [10 empty] | 106
| 43 | [10 empty] | 107
| 44 | [10 empty] | 108
| 45 | [10 empty] | 109
| 46 | [10 empty] | 110
| 47 | [10 empty] | 111
| 48 | [10 empty] | 112
| 49 | [10 empty] | 113
| 50 | [10 empty] | 114
| 51 | [10 empty] | 115
| 52 | [10 empty] | 116
| 53 | [10 empty] | 117
| 54 | [10 empty] | 118
| 55 | [10 empty] | 119
| 56 | [10 empty] | 120
| 57 | [10 empty] | 121
| 58 | [10 empty] | 122
| 59 | [10 empty] | 123
| 60 | [10 empty] | 124
| 61 | [10 empty] | 125
| 62 | [10 empty] | 126
| 63 | [10 empty] | 127
| 64 | [10 empty] | 128

## CompA
نگهداشت و افزایش تولید میدان نفتی بینک سطح الارض و ابنیه تحت الارض
خرید پکیج های کمپرسور گاز (رفت و برگشتی) بینک (قرارداد BK-HD-GCS-CO-0008_03)
شماره پیمان: |  | JB TERMINATION DRAWING
|  | پروژه | بسته کاری | صادرکننده | تسهیلات | رشته | نوع مدرک |  | سریال | نسخه | شماره صفحه:3 از 11
9184 – 073 - 053 |  | BK | GCS | HY | 120 | IN | DW |  | 0003 | V01
Item No. | Tag No. | Cable Tag | Gland Size | Cable size | Cable Description | Terminal Num | Multi cable Gland size | Multi cable Description |  |  | JB Specification
JBU-S-2101A (Comp Skid)
1 | SV-2201A | IC-SV-2201A | M20 | 1x2x2.5mm^2 | CU,PVC,OSC,SWA,PVC,FLAME RETARDANT,NIS,GRAY | 1 | M32 | 7x2x2.5 mm^2 MC-JBU-S-2101A CU,PVC,OSC,SWA,PVC,FLAME RETARDANT,NIS,GRAY |  |  | JUNCTION BOX-S.S316,Exe IIC,T6,IP66,RAL7035,Thickness 2mm Gray Terminal for signals (Vertical) Grean Terminal for Earth Gland location Bottom Gland Zone 2 Exd
2
PE
2 | SV-2202A | IC-SV-2202A | M20 | 1x2x2.5mm^2 | CU,PVC,OSC,SWA,PVC,FLAME RETARDANT,NIS,GRAYK | 3
4
PE
3 | SV-2202A | IC-SV-2203A | M20 | 1x2x2.5mm^2 | CU,PVC,OSC,SWA,PVC,FLAME RETARDANT,NIS,GRAY | 5
6
PE
4 | PY-2123A | IC-PY-2123A | M20 | 1x2x2.5mm^2 | CU,PVC,OSC,SWA,PVC,FLAME RETARDANT,NIS,GRAY | 7
8
PE
5 | SPARE | SPARE | M20 |  |  | 9
10
PE
6 | SPARE | SPARE | M20 |  |  | 11
12
PE
7 | SPARE | SPARE | M20 |  |  | 13
14
PE
JBU-D-2101A (Loose Item)
1 | CZSO-2123A | IC-CZSO-2123A | M20 | 1x2x1.5mm^2 | CU,PVC,OSC,SWA,PVC,FLAME RETARDANT,NIS,GRAY | 1 | M32 | 7x2x1 mm^2 MC-JBU-D-2101A CU,PVC,OSC,SWA,PVC,FLAME RETARDANT,NIS,GRAY |  |  | JUNCTION BOX-S.S316,Exe IIC,T6,IP66,RAL7035,Thickness 2mm Gray Terminal for signals (Vertical) Grean Terminal for Earth Gland location Bottom Gland Zone 2 Exd
2
PE
2 | CZSC-2123A | IC-CZSC-2123A | M20 | 1x2x1.5mm^2 | CU,PVC,OSC,SWA,PVC,FLAME RETARDANT,NIS,GRAY | 3
4
PE
3 | SPARE | SPARE | M20 |  |  | 5
6
PE
4 | SPARE | SPARE | M20 |  |  | 7
8
PE
5 | SPARE | SPARE | M20 |  |  | 9
10
PE
6 | SPARE | SPARE | M20 |  |  | 11
12
PE
7 | SPARE | SPARE | M20 |  |  | 13
14
PE
JBU-D-2102A (Comp Skid)
1 | TS-2191A | IC-TS-2191A | M20 | 1x2x1.5mm^2 | CU,PVC,OSC,SWA,PVC,FLAME RETARDANT,NIS,GRAY | 1 | M32 | 7x2x1 mm^2 MC-JBU-D-2102A CU,PVC,OSC,SWA,PVC,FLAME RETARDANT,NIS,GRAY |  |  | JUNCTION BOX-S.S316,Exe IIC,T6,IP66,RAL7035,Thickness 2mm Gray Terminal for signals (Vertical) Grean Terminal for Earth Gland location Bottom Gland Zone 2 Exd
2
PE
2 | TS-2194A | IC-TS-2194A | M20 | 1x2x1.5mm^2 | CU,PVC,OSC,SWA,PVC,FLAME RETARDANT,NIS,GRAY | 3
4
PE
3 | PS-2133A | IC-PS-2133A | M20 | 1x2x1.5mm^2 | CU,PVC,OSC,SWA,PVC,FLAME RETARDANT,NIS,GRAY | 5
6
PE
4 | PS-2204A | IC-PS-2204A | M20 | 1x2x1.5mm^2 | CU,PVC,OSC,SWA,PVC,FLAME RETARDANT,NIS,GRAY | 7
8
PE
5 | PS-2220A | IC-PS-2220A | M20 | 1x2x1.5mm^2 | CU,PVC,OSC,SWA,PVC,FLAME RETARDANT,NIS,GRAY | 9
10
PE
6 | SPARE | SPARE | M20 |  |  | 11
12
PE
7 | SPARE | SPARE | M20 |  |  | 13
14
PE
JBU-A-2101A (Loose Item by Hirgan)
1 | FT-2121A | IC-FT-2121A | M20 | 1x2x1.5mm^2 | CU,PVC,OSC,SWA,PVC,FLAME RETARDANT,IS,BLUE | 1 | M50 | 19x2x1mm^2 MC-JBU-A-2101A CU,PVC,OSC,SWA,PVC,FLAME RETARDANT,IS,BLUE |  |  | JUNCTION BOX-S.S316,Exe IIC,T6,IP66,RAL7012,Thickness 2mm BlueTerminal for signals (Vertical) Grean Terminal for Earth Gland location Bottom Gland Zone 2 Exd
2
PE
2 | TT-2122A | IC-TT-2122A | M20 | 1x2x1.5mm^2 | CU,PVC,OSC,SWA,PVC,FLAME RETARDANT,IS,BLUE | 3
4
PE
3 | PDT-2122A | IC-PDT-2122A | M20 | 1x2x1.5mm^2 | CU,PVC,OSC,SWA,PVC,FLAME RETARDANT,IS,BLUE | 5
6
PE
4 | PT-2123A | IC-PT-2123A | M20 | 1x2x1.5mm^2 | CU,PVC,OSC,SWA,PVC,FLAME RETARDANT,IS,BLUE | 7
8
PE
5 | TT-2123A | IC-TT-2123A | M20 | 1x2x1.5mm^2 | CU,PVC,OSC,SWA,PVC,FLAME RETARDANT,IS,BLUE | 9
10
PE
6 | PT-2124A | IC-PT-2124A | M20 | 1x2x1.5mm^2 | CU,PVC,OSC,SWA,PVC,FLAME RETARDANT,IS,BLUE | 11
12
PE
7 | FT-2131A | IC-FT-2131A | M20 | 1x2x1.5mm^2 | CU,PVC,OSC,SWA,PVC,FLAME RETARDANT,IS,BLUE | 13
14
PE
8 | TT-2132A | IC-TT-2132A | M20 | 1x2x1.5mm^2 | CU,PVC,OSC,SWA,PVC,FLAME RETARDANT,IS,BLUE | 15
16
PE
9 | PT-2132A | IC-PT-2132A | M20 | 1x2x1.5mm^2 | CU,PVC,OSC,SWA,PVC,FLAME RETARDANT,IS,BLUE | 17
18
PE
10 | PDT-2132A | IC-PDT-2132A | M20 | 1x2x1.5mm^2 | CU,PVC,OSC,SWA,PVC,FLAME RETARDANT,IS,BLUE | 19
20
PE
11 | TT-2133A | IC-TT-2133A | M20 | 1x2x1.5mm^2 | CU,PVC,OSC,SWA,PVC,FLAME RETARDANT,IS,BLUE | 21
22
PE
12 | PT-2133A | IC-PT-2133A | M20 | 1x2x1.5mm^2 | CU,PVC,OSC,SWA,PVC,FLAME RETARDANT,IS,BLUE | 23
24
PE
13 | PCVY-2123A | IC-PCVY-2123A | M20 | 1x2x1.5mm^2 | CU,PVC,OSC,SWA,PVC,FLAME RETARDANT,IS,BLUE | 25
26
PE
14 | PCVZ-2123A | IC-PCVZ-2123A | M20 | 1x2x1.5mm^2 | CU,PVC,OSC,SWA,PVC,FLAME RETARDANT,IS,BLUE | 27
28
PE
15 | SPARE | SPARE | M20 |  |  | 29
30
PE
16 | SPARE | SPARE | M20 |  |  | 31
32
PE
17 | SPARE | SPARE | M20 |  |  | 33
34
PE
18 | SPARE | SPARE | M20 |  |  | 35
36
PE
19 | SPARE | SPARE | M20 |  |  | 37
38
PE
JBU-A-2102A (Comp Skid)
1 | TT-2191A | IC-TT-2191A | M20 | 1x2x1.5mm^2 | CU,PVC,OSC,SWA,PVC,FLAME RETARDANT,IS,BLUE | 1 | M50 | 19x2x1mm^2 MC-JBU-A-2102A CU,PVC,OSC,SWA,PVC,FLAME RETARDANT,IS,BLUE |  |  | JUNCTION BOX-S.S316,Exe IIC,T6,IP66,RAL7012,Thickness 2mm BlueTerminal for signals (Vertical) Grean Terminal for Earth Gland location Bottom Gland Zone 2 Exd
2
PE
2 | TT-2194A | IC-TT-2194A | M20 | 1x2x1.5mm^2 | CU,PVC,OSC,SWA,PVC,FLAME RETARDANT,IS,BLUE | 3
4
PE
3 | PT-2201A | IC-PT-2201A | M20 | 1x2x1.5mm^2 | CU,PVC,OSC,SWA,PVC,FLAME RETARDANT,IS,BLUE | 5
6
PE
4 | PT-2210A | IC-PT-2210A | M20 | 1x2x1.5mm^2 | CU,PVC,OSC,SWA,PVC,FLAME RETARDANT,IS,BLUE | 7
8
PE
5 | PT-2211A | IC-PT-2211A | M20 | 1x2x1.5mm^2 | CU,PVC,OSC,SWA,PVC,FLAME RETARDANT,IS,BLUE | 9
10
PE
6 | PT-2200A | IC-PT-2200A | M20 | 1x2x1.5mm^2 | CU,PVC,OSC,SWA,PVC,FLAME RETARDANT,IS,BLUE | 11
12
PE
7 | LT-2200A | IC-LT-2200A | M20 | 1x2x1.5mm^2 | CU,PVC,OSC,SWA,PVC,FLAME RETARDANT,IS,BLUE | 13
14
PE
8 | TT-2203A | IC-TT-2203A | M20 | 1x2x1.5mm^2 | CU,PVC,OSC,SWA,PVC,FLAME RETARDANT,IS,BLUE | 15
16
PE
9 | TT-2214A | IC-TT-2214A | M20 | 1x2x1.5mm^2 | CU,PVC,OSC,SWA,PVC,FLAME RETARDANT,IS,BLUE | 17
18
PE
10 | TT-2215A | IC-TT-2215A | M20 | 1x2x1.5mm^2 | CU,PVC,OSC,SWA,PVC,FLAME RETARDANT,IS,BLUE | 19
20
PE
11 | TT-2216A | IC-TT-2216A | M20 | 1x2x1.5mm^2 | CU,PVC,OSC,SWA,PVC,FLAME RETARDANT,IS,BLUE | 21
22
PE
12 | TT-2217A | IC-TT-2217A | M20 | 1x2x1.5mm^2 | CU,PVC,OSC,SWA,PVC,FLAME RETARDANT,IS,BLUE | 23
24
PE
13 | TT-2218A | IC-TT-2218A | M20 | 1x2x1.5mm^2 | CU,PVC,OSC,SWA,PVC,FLAME RETARDANT,IS,BLUE | 25
26
PE
14 | TT-2219A | IC-TT-2219A | M20 | 1x2x1.5mm^2 | CU,PVC,OSC,SWA,PVC,FLAME RETARDANT,IS,BLUE | 27
28
PE
15 | FT-2206A | IC-FT-2206A | M20 | 1x2x1.5mm^2 | CU,PVC,OSC,SWA,PVC,FLAME RETARDANT,IS,BLUE | 29
30
PE
16 | SPARE | SPARE | M20 |  |  | 31
32
PE
17 | SPARE | SPARE | M20 |  |  | 33
34
PE
18 | SPARE | SPARE | M20 |  |  | 35
36
PE
19 | SPARE | SPARE | M20 |  |  | 37
38
PE
JBU-A-2103A (Oil Skid)
1 | PT-2204A | IC-PT-2204A | M20 | 1x2x1.5mm^2 | CU,PVC,OSC,SWA,PVC,FLAME RETARDANT,IS,BLUE | 1 | M32 | 7x2x1mm^2 MC-JBU-A-2103A CU,PVC,OSC,SWA,PVC,FLAME RETARDANT,IS,BLUE |  |  | JUNCTION BOX-S.S316,Exe IIC,T6,IP66,RAL7012,Thickness 2mm BlueTerminal for signals (Vertical) Grean Terminal for Earth Gland location Bottom Gland Zone 2 Exd
2
PE
2 | TT-2204A | IC-TT-2204A | M20 | 1x2x1.5mm^2 | CU,PVC,OSC,SWA,PVC,FLAME RETARDANT,IS,BLUE | 3
4
PE
3 | PDT-2204A | IC-PDT-2204A | M20 | 1x2x1.5mm^2 | CU,PVC,OSC,SWA,PVC,FLAME RETARDANT,IS,BLUE | 5
6
PE
4 | SPARE | SPARE | M20 |  |  | 7
8
PE
5 | SPARE | SPARE | M20 |  |  | 9
10
PE
6 | SPARE | SPARE | M20 |  |  | 11
12
PE
7 | SPARE | SPARE | M20 |  |  | 13
14
PE
JBU-A-2104A (Water Skid)
1 | PT-2220A | IC-PT-2220A | M20 | 1x2x1.5mm^2 | CU,PVC,OSC,SWA,PVC,FLAME RETARDANT,IS,BLUE | 1 | M32 | 7x2x1mm^2 MC-JBU-A-2104A CU,PVC,OSC,SWA,PVC,FLAME RETARDANT,IS,BLUE |  |  | JUNCTION BOX-S.S316,Exe IIC,T6,IP66,RAL7012,Thickness 2mm BlueTerminal for signals (Vertical) Grean Terminal for Earth Gland location Bottom Gland Zone 2 Exd
2
PE
2 | PT-2221A | IC-PT-2221A | M20 | 1x2x1.5mm^2 | CU,PVC,OSC,SWA,PVC,FLAME RETARDANT,IS,BLUE | 3
4
PE
3 | LT-2213A | IC-LT-2213A | M20 | 1x2x1.5mm^2 | CU,PVC,OSC,SWA,PVC,FLAME RETARDANT,IS,BLUE | 5
6
PE
4 | TT-2213A | IC-TT-2213A | M20 | 1x2x1.5mm^2 | CU,PVC,OSC,SWA,PVC,FLAME RETARDANT,IS,BLUE | 7
8
PE
5 | SPARE | SPARE | M20 |  |  | 9
10
PE
6 | SPARE | SPARE | M20 |  |  | 11
12
PE
7 | SPARE | SPARE | M20 |  |  | 13
14
PE
JBU-A-2105A (Comp Skid)
1 | VT-2200A | IC-VT-2200A | M20 | 1x2x1.5mm^2 | CU,PVC,OSC,SWA,PVC,FLAME RETARDANT,IS,BLUE | 1 | M50 | 12x3x1mm^2 MC-JBU-A-2105A CU,PVC,OSC,SWA,PVC,FLAME RETARDANT,IS,BLUE |  |  | JUNCTION BOX-S.S316,Exe IIC,T6,IP66,RAL7012,Thickness 2mm BlueTerminal for signals (Vertical) Grean Terminal for Earth Gland location Bottom Gland Zone 2 Exd
2
3 (Not use)
PE
2 | VT-2201A | IC-VT-2201A | M20 | 1x2x1.5mm^2 | CU,PVC,OSC,SWA,PVC,FLAME RETARDANT,IS,BLUE | 4
5
6 (Not use)
PE
3 | VT-2202A | IC-VT-2202A | M20 | 1x2x1.5mm^2 | CU,PVC,OSC,SWA,PVC,FLAME RETARDANT,IS,BLUE | 7
8
9 (Not use)
PE
4 | ZT-2200A | IC-ZT-2200A | M20 | Special cable | Special cable | 10
11
12
PE
5 | ZT-2201A | IC-ZT-2201A | M20 | Special cable | Special cable | 13
14
15
PE
6 | XT-2200A | IC-XT-2200A | M20 | Special cable | Special cable | 16
17
18
PE
7 | SPARE | SPARE | M20 |  |  | 19
20
21
PE
8 | SPARE | SPARE | M20 |  |  | 22
23
24
PE
9 | SPARE | SPARE | M20 |  |  | 25
26
27
PE
10 | SPARE | SPARE | M20 |  |  | 28
29
30
PE
11 | SPARE | SPARE | M20 |  |  | 31
32
33
PE
12 | SPARE | SPARE | M20 |  |  | 34
35
36
PE
Note1: Junction box for signals XV-2121A, XV-2133A shall be supplied by client. PSOV-2121A,XZIC-2121A,XZIO,2121A PSOV-2123A,XZIC-2123A,XZIO,2123A

## CompB
نگهداشت و افزایش تولید میدان نفتی بینک سطح الارض و ابنیه تحت الارض
خرید پکیج های کمپرسور گاز (رفت و برگشتی) بینک (قرارداد BK-HD-GCS-CO-0008_03)
شماره پیمان: |  | JB TERMINATION DRAWING
|  | پروژه | بسته کاری | صادرکننده | تسهیلات | رشته | نوع مدرک |  | سریال | نسخه | شماره صفحه:3 از 11
9184 – 073 - 053 |  | BK | GCS | HY | 120 | IN | DW |  | 0003 | V00
Item No. | Tag No. | Cable Tag | Gland Size | Cable size | Cable Description | Terminal Num | Multi cable Gland size | Multi cable Description |  |  | JB Specification
JBU-S-2101B (Comp Skid)
1 | SV-2201B | IC-SV-2201B | M20 | 1x2x2.5mm^2 | CU,PVC,OSC,SWA,PVC,FLAME RETARDANT,NIS,GRAY | 1 | M32 | 7x2x2.5 mm^2 MC-JBU-S-2101B CU,PVC,OSC,SWA,PVC,FLAME RETARDANT,NIS,GRAY |  |  | JUNCTION BOX-S.S316,Exe IIC,T6,IP66,RAL7035,Thickness 2mm Gray Terminal for signals (Vertical) Grean Terminal for Earth Gland location Bottom Gland Zone 2 Exd
2
PE
2 | SV-2202B | IC-SV-2202B | M20 | 1x2x2.5mm^2 | CU,PVC,OSC,SWA,PVC,FLAME RETARDANT,NIS,GRAYK | 3
4
PE
3 | SV-2202B | IC-SV-2203B | M20 | 1x2x2.5mm^2 | CU,PVC,OSC,SWA,PVC,FLAME RETARDANT,NIS,GRAY | 5
6
PE
4 | PY-2123B | IC-PY-2123B | M20 | 1x2x2.5mm^2 | CU,PVC,OSC,SWA,PVC,FLAME RETARDANT,NIS,GRAY | 7
8
PE
5 | SPARE | SPARE | M20 |  |  | 9
10
PE
6 | SPARE | SPARE | M20 |  |  | 11
12
PE
7 | SPARE | SPARE | M20 |  |  | 13
14
PE
JBU-D-2101B (Loose Item)
1 | CZSO-2123B | IC-CZSO-2123B | M20 | 1x2x1.5mm^2 | CU,PVC,OSC,SWA,PVC,FLAME RETARDANT,NIS,GRAY | 1 | M32 | 7x2x1 mm^2 MC-JBU-D-2101B CU,PVC,OSC,SWA,PVC,FLAME RETARDANT,NIS,GRAY |  |  | JUNCTION BOX-S.S316,Exe IIC,T6,IP66,RAL7035,Thickness 2mm Gray Terminal for signals (Vertical) Grean Terminal for Earth Gland location Bottom Gland Zone 2 Exd
2
PE
2 | CZSC-2123B | IC-CZSC-2123B | M20 | 1x2x1.5mm^2 | CU,PVC,OSC,SWA,PVC,FLAME RETARDANT,NIS,GRAY | 3
4
PE
3 | SPARE | SPARE | M20 |  |  | 5
6
PE
4 | SPARE | SPARE | M20 |  |  | 7
8
PE
5 | SPARE | SPARE | M20 |  |  | 9
10
PE
6 | SPARE | SPARE | M20 |  |  | 11
12
PE
7 | SPARE | SPARE | M20 |  |  | 13
14
PE
JBU-D-2102B (Comp Skid)
1 | TS-2191B | IC-TS-2191B | M20 | 1x2x1.5mm^2 | CU,PVC,OSC,SWA,PVC,FLAME RETARDANT,NIS,GRAY | 1 | M32 | 7x2x1 mm^2 MC-JBU-D-2102B CU,PVC,OSC,SWA,PVC,FLAME RETARDANT,NIS,GRAY |  |  | JUNCTION BOX-S.S316,Exe IIC,T6,IP66,RAL7035,Thickness 2mm Gray Terminal for signals (Vertical) Grean Terminal for Earth Gland location Bottom Gland Zone 2 Exd
2
PE
2 | TS-2194B | IC-TS-2194B | M20 | 1x2x1.5mm^2 | CU,PVC,OSC,SWA,PVC,FLAME RETARDANT,NIS,GRAY | 3
4
PE
3 | PS-2133B | IC-PS-2133B | M20 | 1x2x1.5mm^2 | CU,PVC,OSC,SWA,PVC,FLAME RETARDANT,NIS,GRAY | 5
6
PE
4 | PS-2204B | IC-PS-2204B | M20 | 1x2x1.5mm^2 | CU,PVC,OSC,SWA,PVC,FLAME RETARDANT,NIS,GRAY | 7
8
PE
5 | PS-2220B | IC-PS-2220B | M20 | 1x2x1.5mm^2 | CU,PVC,OSC,SWA,PVC,FLAME RETARDANT,NIS,GRAY | 9
10
PE
6 | SPARE | SPARE | M20 |  |  | 11
12
PE
7 | SPARE | SPARE | M20 |  |  | 13
14
PE
JBU-A-2101B (Loose Item by Hirgan)
1 | FT-2121B | IC-FT-2121B | M20 | 1x2x1.5mm^2 | CU,PVC,OSC,SWA,PVC,FLAME RETARDANT,IS,BLUE | 1 | M50 | 19x2x1mm^2 MC-JBU-A-2101B CU,PVC,OSC,SWA,PVC,FLAME RETARDANT,IS,BLUE |  |  | JUNCTION BOX-S.S316,Exe IIC,T6,IP66,RAL7012,Thickness 2mm BlueTerminal for signals (Vertical) Grean Terminal for Earth Gland location Bottom Gland Zone 2 Exd
2
PE
2 | TT-2122B | IC-TT-2122B | M20 | 1x2x1.5mm^2 | CU,PVC,OSC,SWA,PVC,FLAME RETARDANT,IS,BLUE | 3
4
PE
3 | PDT-2122B | IC-PDT-2122B | M20 | 1x2x1.5mm^2 | CU,PVC,OSC,SWA,PVC,FLAME RETARDANT,IS,BLUE | 5
6
PE
4 | PT-2123B | IC-PT-2123B | M20 | 1x2x1.5mm^2 | CU,PVC,OSC,SWA,PVC,FLAME RETARDANT,IS,BLUE | 7
8
PE
5 | TT-2123B | IC-TT-2123B | M20 | 1x2x1.5mm^2 | CU,PVC,OSC,SWA,PVC,FLAME RETARDANT,IS,BLUE | 9
10
PE
6 | PT-2124B | IC-PT-2124B | M20 | 1x2x1.5mm^2 | CU,PVC,OSC,SWA,PVC,FLAME RETARDANT,IS,BLUE | 11
12
PE
7 | FT-2131B | IC-FT-2131B | M20 | 1x2x1.5mm^2 | CU,PVC,OSC,SWA,PVC,FLAME RETARDANT,IS,BLUE | 13
14
PE
8 | TT-2132B | IC-TT-2132B | M20 | 1x2x1.5mm^2 | CU,PVC,OSC,SWA,PVC,FLAME RETARDANT,IS,BLUE | 15
16
PE
9 | PT-2132B | IC-PT-2132B | M20 | 1x2x1.5mm^2 | CU,PVC,OSC,SWA,PVC,FLAME RETARDANT,IS,BLUE | 17
18
PE
10 | PDT-2132B | IC-PDT-2132B | M20 | 1x2x1.5mm^2 | CU,PVC,OSC,SWA,PVC,FLAME RETARDANT,IS,BLUE | 19
20
PE
11 | TT-2133B | IC-TT-2133B | M20 | 1x2x1.5mm^2 | CU,PVC,OSC,SWA,PVC,FLAME RETARDANT,IS,BLUE | 21
22
PE
12 | PT-2133B | IC-PT-2133B | M20 | 1x2x1.5mm^2 | CU,PVC,OSC,SWA,PVC,FLAME RETARDANT,IS,BLUE | 23
24
PE
13 | PCVY-2123B | IC-PCVY-2123B | M20 | 1x2x1.5mm^2 | CU,PVC,OSC,SWA,PVC,FLAME RETARDANT,IS,BLUE | 25
26
PE
14 | PCVZ-2123B | IC-PCVZ-2123B | M20 | 1x2x1.5mm^2 | CU,PVC,OSC,SWA,PVC,FLAME RETARDANT,IS,BLUE | 27
28
PE
15 | SPARE | SPARE | M20 |  |  | 29
30
PE
16 | SPARE | SPARE | M20 |  |  | 31
32
PE
17 | SPARE | SPARE | M20 |  |  | 33
34
PE
18 | SPARE | SPARE | M20 |  |  | 35
36
PE
19 | SPARE | SPARE | M20 |  |  | 37
38
PE
JBU-A-2102B (Comp Skid)
1 | TT-2191B | IC-TT-2191B | M20 | 1x2x1.5mm^2 | CU,PVC,OSC,SWA,PVC,FLAME RETARDANT,IS,BLUE | 1 | M50 | 19x2x1mm^2 MC-JBU-A-2102B CU,PVC,OSC,SWA,PVC,FLAME RETARDANT,IS,BLUE |  |  | JUNCTION BOX-S.S316,Exe IIC,T6,IP66,RAL7012,Thickness 2mm BlueTerminal for signals (Vertical) Grean Terminal for Earth Gland location Bottom Gland Zone 2 Exd
2
PE
2 | TT-2194B | IC-TT-2194B | M20 | 1x2x1.5mm^2 | CU,PVC,OSC,SWA,PVC,FLAME RETARDANT,IS,BLUE | 3
4
PE
3 | PT-2201B | IC-PT-2201B | M20 | 1x2x1.5mm^2 | CU,PVC,OSC,SWA,PVC,FLAME RETARDANT,IS,BLUE | 5
6
PE
4 | PT-2210B | IC-PT-2210B | M20 | 1x2x1.5mm^2 | CU,PVC,OSC,SWA,PVC,FLAME RETARDANT,IS,BLUE | 7
8
PE
5 | PT-2211B | IC-PT-2211B | M20 | 1x2x1.5mm^2 | CU,PVC,OSC,SWA,PVC,FLAME RETARDANT,IS,BLUE | 9
10
PE
6 | PT-2200B | IC-PT-2200B | M20 | 1x2x1.5mm^2 | CU,PVC,OSC,SWA,PVC,FLAME RETARDANT,IS,BLUE | 11
12
PE
7 | LT-2200B | IC-LT-2200B | M20 | 1x2x1.5mm^2 | CU,PVC,OSC,SWA,PVC,FLAME RETARDANT,IS,BLUE | 13
14
PE
8 | TT-2203B | IC-TT-2203B | M20 | 1x2x1.5mm^2 | CU,PVC,OSC,SWA,PVC,FLAME RETARDANT,IS,BLUE | 15
16
PE
9 | TT-2214B | IC-TT-2214B | M20 | 1x2x1.5mm^2 | CU,PVC,OSC,SWA,PVC,FLAME RETARDANT,IS,BLUE | 17
18
PE
10 | TT-2215B | IC-TT-2215B | M20 | 1x2x1.5mm^2 | CU,PVC,OSC,SWA,PVC,FLAME RETARDANT,IS,BLUE | 19
20
PE
11 | TT-2216B | IC-TT-2216B | M20 | 1x2x1.5mm^2 | CU,PVC,OSC,SWA,PVC,FLAME RETARDANT,IS,BLUE | 21
22
PE
12 | TT-2217B | IC-TT-2217B | M20 | 1x2x1.5mm^2 | CU,PVC,OSC,SWA,PVC,FLAME RETARDANT,IS,BLUE | 23
24
PE
13 | TT-2218B | IC-TT-2218B | M20 | 1x2x1.5mm^2 | CU,PVC,OSC,SWA,PVC,FLAME RETARDANT,IS,BLUE | 25
26
PE
14 | TT-2219B | IC-TT-2219B | M20 | 1x2x1.5mm^2 | CU,PVC,OSC,SWA,PVC,FLAME RETARDANT,IS,BLUE | 27
28
PE
15 | FT-2206B | IC-FT-2206B | M20 | 1x2x1.5mm^2 | CU,PVC,OSC,SWA,PVC,FLAME RETARDANT,IS,BLUE | 29
30
PE
16 | SPARE | SPARE | M20 |  |  | 31
32
PE
17 | SPARE | SPARE | M20 |  |  | 33
34
PE
18 | SPARE | SPARE | M20 |  |  | 35
36
PE
19 | SPARE | SPARE | M20 |  |  | 37
38
PE
JBU-A-2103B (Oil Skid)
1 | PT-2204B | IC-PT-2204B | M20 | 1x2x1.5mm^2 | CU,PVC,OSC,SWA,PVC,FLAME RETARDANT,IS,BLUE | 1 | M32 | 7x2x1mm^2 MC-JBU-A-2103B CU,PVC,OSC,SWA,PVC,FLAME RETARDANT,IS,BLUE |  |  | JUNCTION BOX-S.S316,Exe IIC,T6,IP66,RAL7012,Thickness 2mm BlueTerminal for signals (Vertical) Grean Terminal for Earth Gland location Bottom Gland Zone 2 Exd
2
PE
2 | TT-2204B | IC-TT-2204B | M20 | 1x2x1.5mm^2 | CU,PVC,OSC,SWA,PVC,FLAME RETARDANT,IS,BLUE | 3
4
PE
3 | PDT-2204B | IC-PDT-2204B | M20 | 1x2x1.5mm^2 | CU,PVC,OSC,SWA,PVC,FLAME RETARDANT,IS,BLUE | 5
6
PE
4 | SPARE | SPARE | M20 |  |  | 7
8
PE
5 | SPARE | SPARE | M20 |  |  | 9
10
PE
6 | SPARE | SPARE | M20 |  |  | 11
12
PE
7 | SPARE | SPARE | M20 |  |  | 13
14
PE
JBU-A-2104B (Water Skid)
1 | PT-2220B | IC-PT-2220B | M20 | 1x2x1.5mm^2 | CU,PVC,OSC,SWA,PVC,FLAME RETARDANT,IS,BLUE | 1 | M32 | 7x2x1mm^2 MC-JBU-A-2104B CU,PVC,OSC,SWA,PVC,FLAME RETARDANT,IS,BLUE |  |  | JUNCTION BOX-S.S316,Exe IIC,T6,IP66,RAL7012,Thickness 2mm BlueTerminal for signals (Vertical) Grean Terminal for Earth Gland location Bottom Gland Zone 2 Exd
2
PE
2 | PT-2221B | IC-PT-2221B | M20 | 1x2x1.5mm^2 | CU,PVC,OSC,SWA,PVC,FLAME RETARDANT,IS,BLUE | 3
4
PE
3 | LT-2213B | IC-LT-2213B | M20 | 1x2x1.5mm^2 | CU,PVC,OSC,SWA,PVC,FLAME RETARDANT,IS,BLUE | 5
6
PE
4 | TT-2213B | IC-TT-2213B | M20 | 1x2x1.5mm^2 | CU,PVC,OSC,SWA,PVC,FLAME RETARDANT,IS,BLUE | 7
8
PE
5 | SPARE | SPARE | M20 |  |  | 9
10
PE
6 | SPARE | SPARE | M20 |  |  | 11
12
PE
7 | SPARE | SPARE | M20 |  |  | 13
14
PE
JBU-A-2105B (Comp Skid)
1 | VT-2200B | IC-VT-2200B | M20 | 1x2x1.5mm^2 | CU,PVC,OSC,SWA,PVC,FLAME RETARDANT,IS,BLUE | 1 | M50 | 12x3x1mm^2 MC-JBU-A-2105B CU,PVC,OSC,SWA,PVC,FLAME RETARDANT,IS,BLUE |  |  | JUNCTION BOX-S.S316,Exe IIC,T6,IP66,RAL7012,Thickness 2mm BlueTerminal for signals (Vertical) Grean Terminal for Earth Gland location Bottom Gland Zone 2 Exd
2
3 (Not use)
PE
2 | VT-2201B | IC-VT-2201B | M20 | 1x2x1.5mm^2 | CU,PVC,OSC,SWA,PVC,FLAME RETARDANT,IS,BLUE | 4
5
6 (Not use)
PE
3 | VT-2202B | IC-VT-2202B | M20 | 1x2x1.5mm^2 | CU,PVC,OSC,SWA,PVC,FLAME RETARDANT,IS,BLUE | 7
8
9 (Not use)
PE
4 | ZT-2200B | IC-ZT-2200B | M20 | Special cable | Special cable | 10
11
12
PE
5 | ZT-2201B | IC-ZT-2201B | M20 | Special cable | Special cable | 13
14
15
PE
6 | XT-2200B | IC-XT-2200B | M20 | Special cable | Special cable | 16
17
18
PE
7 | SPARE | SPARE | M20 |  |  | 19
20
21
PE
8 | SPARE | SPARE | M20 |  |  | 22
23
24
PE
9 | SPARE | SPARE | M20 |  |  | 25
26
27
PE
10 | SPARE | SPARE | M20 |  |  | 28
29
30
PE
11 | SPARE | SPARE | M20 |  |  | 31
32
33
PE
12 | SPARE | SPARE | M20 |  |  | 34
35
36
PE
Note1: Junction box for signals XV-2121B, XV-2133B shall be supplied by client. PSOV-2121B,XZIC-2121B,XZIO,2121B PSOV-2123B,XZIC-2123B,XZIO,2123B

## CompC
نگهداشت و افزایش تولید میدان نفتی بینک سطح الارض و ابنیه تحت الارض
خرید پکیج های کمپرسور گاز (رفت و برگشتی) بینک (قرارداد BK-HD-GCS-CO-0008_03)
شماره پیمان: |  | JB TERMINATION DRAWING
|  | پروژه | بسته کاری | صادرکننده | تسهیلات | رشته | نوع مدرک |  | سریال | نسخه | شماره صفحه:3 از 11
9184 – 073 - 053 |  | BK | GCS | HY | 120 | IN | DW |  | 0003 | V00
Item No. | Tag No. | Cable Tag | Gland Size | Cable size | Cable Description | Terminal Num | Multi cable Gland size | Multi cable Description |  |  | JB Specification
JBU-S-2101C (Comp Skid)
1 | SV-2201C | IC-SV-2201C | M20 | 1x2x2.5mm^2 | CU,PVC,OSC,SWA,PVC,FLAME RETARDANT,NIS,GRAY | 1 | M32 | 7x2x2.5 mm^2 MC-JBU-S-2101C CU,PVC,OSC,SWA,PVC,FLAME RETARDANT,NIS,GRAY |  |  | JUNCTION BOX-S.S316,Exe IIC,T6,IP66,RAL7035,Thickness 2mm Gray Terminal for signals (Vertical) Grean Terminal for Earth Gland location Bottom Gland Zone 2 Exd
2
PE
2 | SV-2202C | IC-SV-2202C | M20 | 1x2x2.5mm^2 | CU,PVC,OSC,SWA,PVC,FLAME RETARDANT,NIS,GRAYK | 3
4
PE
3 | SV-2202C | IC-SV-2203C | M20 | 1x2x2.5mm^2 | CU,PVC,OSC,SWA,PVC,FLAME RETARDANT,NIS,GRAY | 5
6
PE
4 | PY-2123C | IC-PY-2123C | M20 | 1x2x2.5mm^2 | CU,PVC,OSC,SWA,PVC,FLAME RETARDANT,NIS,GRAY | 7
8
PE
5 | SPARE | SPARE | M20 |  |  | 9
10
PE
6 | SPARE | SPARE | M20 |  |  | 11
12
PE
7 | SPARE | SPARE | M20 |  |  | 13
14
PE
JBU-D-2101C (Loose Item)
1 | CZSO-2123C | IC-CZSO-2123C | M20 | 1x2x1.5mm^2 | CU,PVC,OSC,SWA,PVC,FLAME RETARDANT,NIS,GRAY | 1 | M32 | 7x2x1 mm^2 MC-JBU-D-2101C CU,PVC,OSC,SWA,PVC,FLAME RETARDANT,NIS,GRAY |  |  | JUNCTION BOX-S.S316,Exe IIC,T6,IP66,RAL7035,Thickness 2mm Gray Terminal for signals (Vertical) Grean Terminal for Earth Gland location Bottom Gland Zone 2 Exd
2
PE
2 | CZSC-2123C | IC-CZSC-2123C | M20 | 1x2x1.5mm^2 | CU,PVC,OSC,SWA,PVC,FLAME RETARDANT,NIS,GRAY | 3
4
PE
3 | SPARE | SPARE | M20 |  |  | 5
6
PE
4 | SPARE | SPARE | M20 |  |  | 7
8
PE
5 | SPARE | SPARE | M20 |  |  | 9
10
PE
6 | SPARE | SPARE | M20 |  |  | 11
12
PE
7 | SPARE | SPARE | M20 |  |  | 13
14
PE
JBU-D-2102C (Comp Skid)
1 | TS-2191C | IC-TS-2191C | M20 | 1x2x1.5mm^2 | CU,PVC,OSC,SWA,PVC,FLAME RETARDANT,NIS,GRAY | 1 | M32 | 7x2x1 mm^2 MC-JBU-D-2102C CU,PVC,OSC,SWA,PVC,FLAME RETARDANT,NIS,GRAY |  |  | JUNCTION BOX-S.S316,Exe IIC,T6,IP66,RAL7035,Thickness 2mm Gray Terminal for signals (Vertical) Grean Terminal for Earth Gland location Bottom Gland Zone 2 Exd
2
PE
2 | TS-2194C | IC-TS-2194C | M20 | 1x2x1.5mm^2 | CU,PVC,OSC,SWA,PVC,FLAME RETARDANT,NIS,GRAY | 3
4
PE
3 | PS-2133C | IC-PS-2133C | M20 | 1x2x1.5mm^2 | CU,PVC,OSC,SWA,PVC,FLAME RETARDANT,NIS,GRAY | 5
6
PE
4 | PS-2204C | IC-PS-2204C | M20 | 1x2x1.5mm^2 | CU,PVC,OSC,SWA,PVC,FLAME RETARDANT,NIS,GRAY | 7
8
PE
5 | PS-2220C | IC-PS-2220C | M20 | 1x2x1.5mm^2 | CU,PVC,OSC,SWA,PVC,FLAME RETARDANT,NIS,GRAY | 9
10
PE
6 | SPARE | SPARE | M20 |  |  | 11
12
PE
7 | SPARE | SPARE | M20 |  |  | 13
14
PE
JBU-A-2101C (Loose Item Hirgan)
1 | FT-2121C | IC-FT-2121C | M20 | 1x2x1.5mm^2 | CU,PVC,OSC,SWA,PVC,FLAME RETARDANT,IS,BLUE | 1 | M50 | 19x2x1mm^2 MC-JBU-A-2101C CU,PVC,OSC,SWA,PVC,FLAME RETARDANT,IS,BLUE |  |  | JUNCTION BOX-S.S316,Exe IIC,T6,IP66,RAL7012,Thickness 2mm BlueTerminal for signals (Vertical) Grean Terminal for Earth Gland location Bottom Gland Zone 2 Exd
2
PE
2 | TT-2122C | IC-TT-2122C | M20 | 1x2x1.5mm^2 | CU,PVC,OSC,SWA,PVC,FLAME RETARDANT,IS,BLUE | 3
4
PE
3 | PDT-2122C | IC-PDT-2122C | M20 | 1x2x1.5mm^2 | CU,PVC,OSC,SWA,PVC,FLAME RETARDANT,IS,BLUE | 5
6
PE
4 | PT-2123C | IC-PT-2123C | M20 | 1x2x1.5mm^2 | CU,PVC,OSC,SWA,PVC,FLAME RETARDANT,IS,BLUE | 7
8
PE
5 | TT-2123C | IC-TT-2123C | M20 | 1x2x1.5mm^2 | CU,PVC,OSC,SWA,PVC,FLAME RETARDANT,IS,BLUE | 9
10
PE
6 | PT-2124C | IC-PT-2124C | M20 | 1x2x1.5mm^2 | CU,PVC,OSC,SWA,PVC,FLAME RETARDANT,IS,BLUE | 11
12
PE
7 | FT-2131C | IC-FT-2131C | M20 | 1x2x1.5mm^2 | CU,PVC,OSC,SWA,PVC,FLAME RETARDANT,IS,BLUE | 13
14
PE
8 | TT-2132C | IC-TT-2132C | M20 | 1x2x1.5mm^2 | CU,PVC,OSC,SWA,PVC,FLAME RETARDANT,IS,BLUE | 15
16
PE
9 | PT-2132C | IC-PT-2132C | M20 | 1x2x1.5mm^2 | CU,PVC,OSC,SWA,PVC,FLAME RETARDANT,IS,BLUE | 17
18
PE
10 | PDT-2132C | IC-PDT-2132C | M20 | 1x2x1.5mm^2 | CU,PVC,OSC,SWA,PVC,FLAME RETARDANT,IS,BLUE | 19
20
PE
11 | TT-2133C | IC-TT-2133C | M20 | 1x2x1.5mm^2 | CU,PVC,OSC,SWA,PVC,FLAME RETARDANT,IS,BLUE | 21
22
PE
12 | PT-2133C | IC-PT-2133C | M20 | 1x2x1.5mm^2 | CU,PVC,OSC,SWA,PVC,FLAME RETARDANT,IS,BLUE | 23
24
PE
13 | PCVY-2123C | IC-PCVY-2123C | M20 | 1x2x1.5mm^2 | CU,PVC,OSC,SWA,PVC,FLAME RETARDANT,IS,BLUE | 25
26
PE
14 | PCVZ-2123C | IC-PCVZ-2123C | M20 | 1x2x1.5mm^2 | CU,PVC,OSC,SWA,PVC,FLAME RETARDANT,IS,BLUE | 27
28
PE
15 | SPARE | SPARE | M20 |  |  | 29
30
PE
16 | SPARE | SPARE | M20 |  |  | 31
32
PE
17 | SPARE | SPARE | M20 |  |  | 33
34
PE
18 | SPARE | SPARE | M20 |  |  | 35
36
PE
19 | SPARE | SPARE | M20 |  |  | 37
38
PE
JBU-A-2102C (Comp Skid)
1 | TT-2191C | IC-TT-2191C | M20 | 1x2x1.5mm^2 | CU,PVC,OSC,SWA,PVC,FLAME RETARDANT,IS,BLUE | 1 | M50 | 19x2x1mm^2 MC-JBU-A-2102C CU,PVC,OSC,SWA,PVC,FLAME RETARDANT,IS,BLUE |  |  | JUNCTION BOX-S.S316,Exe IIC,T6,IP66,RAL7012,Thickness 2mm BlueTerminal for signals (Vertical) Grean Terminal for Earth Gland location Bottom Gland Zone 2 Exd
2
PE
2 | TT-2194C | IC-TT-2194C | M20 | 1x2x1.5mm^2 | CU,PVC,OSC,SWA,PVC,FLAME RETARDANT,IS,BLUE | 3
4
PE
3 | PT-2201C | IC-PT-2201C | M20 | 1x2x1.5mm^2 | CU,PVC,OSC,SWA,PVC,FLAME RETARDANT,IS,BLUE | 5
6
PE
4 | PT-2210C | IC-PT-2210C | M20 | 1x2x1.5mm^2 | CU,PVC,OSC,SWA,PVC,FLAME RETARDANT,IS,BLUE | 7
8
PE
5 | PT-2211C | IC-PT-2211C | M20 | 1x2x1.5mm^2 | CU,PVC,OSC,SWA,PVC,FLAME RETARDANT,IS,BLUE | 9
10
PE
6 | PT-2200C | IC-PT-2200C | M20 | 1x2x1.5mm^2 | CU,PVC,OSC,SWA,PVC,FLAME RETARDANT,IS,BLUE | 11
12
PE
7 | LT-2200C | IC-LT-2200C | M20 | 1x2x1.5mm^2 | CU,PVC,OSC,SWA,PVC,FLAME RETARDANT,IS,BLUE | 13
14
PE
8 | TT-2203C | IC-TT-2203C | M20 | 1x2x1.5mm^2 | CU,PVC,OSC,SWA,PVC,FLAME RETARDANT,IS,BLUE | 15
16
PE
9 | TT-2214C | IC-TT-2214C | M20 | 1x2x1.5mm^2 | CU,PVC,OSC,SWA,PVC,FLAME RETARDANT,IS,BLUE | 17
18
PE
10 | TT-2215C | IC-TT-2215C | M20 | 1x2x1.5mm^2 | CU,PVC,OSC,SWA,PVC,FLAME RETARDANT,IS,BLUE | 19
20
PE
11 | TT-2216C | IC-TT-2216C | M20 | 1x2x1.5mm^2 | CU,PVC,OSC,SWA,PVC,FLAME RETARDANT,IS,BLUE | 21
22
PE
12 | TT-2217C | IC-TT-2217C | M20 | 1x2x1.5mm^2 | CU,PVC,OSC,SWA,PVC,FLAME RETARDANT,IS,BLUE | 23
24
PE
13 | TT-2218C | IC-TT-2218C | M20 | 1x2x1.5mm^2 | CU,PVC,OSC,SWA,PVC,FLAME RETARDANT,IS,BLUE | 25
26
PE
14 | TT-2219C | IC-TT-2219C | M20 | 1x2x1.5mm^2 | CU,PVC,OSC,SWA,PVC,FLAME RETARDANT,IS,BLUE | 27
28
PE
15 | FT-2206C | IC-FT-2206C | M20 | 1x2x1.5mm^2 | CU,PVC,OSC,SWA,PVC,FLAME RETARDANT,IS,BLUE | 29
30
PE
16 | SPARE | SPARE | M20 |  |  | 31
32
PE
17 | SPARE | SPARE | M20 |  |  | 33
34
PE
18 | SPARE | SPARE | M20 |  |  | 35
36
PE
19 | SPARE | SPARE | M20 |  |  | 37
38
PE
JBU-A-2103C (Oil Skid)
1 | PT-2204C | IC-PT-2204C | M20 | 1x2x1.5mm^2 | CU,PVC,OSC,SWA,PVC,FLAME RETARDANT,IS,BLUE | 1 | M32 | 7x2x1mm^2 MC-JBU-A-2103C CU,PVC,OSC,SWA,PVC,FLAME RETARDANT,IS,BLUE |  |  | JUNCTION BOX-S.S316,Exe IIC,T6,IP66,RAL7012,Thickness 2mm BlueTerminal for signals (Vertical) Grean Terminal for Earth Gland location Bottom Gland Zone 2 Exd
2
PE
2 | TT-2204C | IC-TT-2204C | M20 | 1x2x1.5mm^2 | CU,PVC,OSC,SWA,PVC,FLAME RETARDANT,IS,BLUE | 3
4
PE
3 | PDT-2204C | IC-PDT-2204C | M20 | 1x2x1.5mm^2 | CU,PVC,OSC,SWA,PVC,FLAME RETARDANT,IS,BLUE | 5
6
PE
4 | SPARE | SPARE | M20 |  |  | 7
8
PE
5 | SPARE | SPARE | M20 |  |  | 9
10
PE
6 | SPARE | SPARE | M20 |  |  | 11
12
PE
7 | SPARE | SPARE | M20 |  |  | 13
14
PE
JBU-A-2104C (Water Skid)
1 | PT-2220C | IC-PT-2220C | M20 | 1x2x1.5mm^2 | CU,PVC,OSC,SWA,PVC,FLAME RETARDANT,IS,BLUE | 1 | M32 | 7x2x1mm^2 MC-JBU-A-2104C CU,PVC,OSC,SWA,PVC,FLAME RETARDANT,IS,BLUE |  |  | JUNCTION BOX-S.S316,Exe IIC,T6,IP66,RAL7012,Thickness 2mm BlueTerminal for signals (Vertical) Grean Terminal for Earth Gland location Bottom Gland Zone 2 Exd
2
PE
2 | PT-2221C | IC-PT-2221C | M20 | 1x2x1.5mm^2 | CU,PVC,OSC,SWA,PVC,FLAME RETARDANT,IS,BLUE | 3
4
PE
3 | LT-2213C | IC-LT-2213C | M20 | 1x2x1.5mm^2 | CU,PVC,OSC,SWA,PVC,FLAME RETARDANT,IS,BLUE | 5
6
PE
4 | TT-2213C | IC-TT-2213C | M20 | 1x2x1.5mm^2 | CU,PVC,OSC,SWA,PVC,FLAME RETARDANT,IS,BLUE | 7
8
PE
5 | SPARE | SPARE | M20 |  |  | 9
10
PE
6 | SPARE | SPARE | M20 |  |  | 11
12
PE
7 | SPARE | SPARE | M20 |  |  | 13
14
PE
JBU-A-2105C (Comp Skid)
1 | VT-2200C | IC-VT-2200C | M20 | 1x2x1.5mm^2 | CU,PVC,OSC,SWA,PVC,FLAME RETARDANT,IS,BLUE | 1 | M50 | 12x3x1mm^2 MC-JBU-A-2105C CU,PVC,OSC,SWA,PVC,FLAME RETARDANT,IS,BLUE |  |  | JUNCTION BOX-S.S316,Exe IIC,T6,IP66,RAL7012,Thickness 2mm BlueTerminal for signals (Vertical) Grean Terminal for Earth Gland location Bottom Gland Zone 2 Exd
2
3 (Not use)
PE
2 | VT-2201C | IC-VT-2201C | M20 | 1x2x1.5mm^2 | CU,PVC,OSC,SWA,PVC,FLAME RETARDANT,IS,BLUE | 4
5
6 (Not use)
PE
3 | VT-2202C | IC-VT-2202C | M20 | 1x2x1.5mm^2 | CU,PVC,OSC,SWA,PVC,FLAME RETARDANT,IS,BLUE | 7
8
9 (Not use)
PE
4 | ZT-2200C | IC-ZT-2200C | M20 | Special cable | Special cable | 10
11
12
PE
5 | ZT-2201C | IC-ZT-2201C | M20 | Special cable | Special cable | 13
14
15
PE
6 | XT-2200C | IC-XT-2200C | M20 | Special cable | Special cable | 16
17
18
PE
7 | SPARE | SPARE | M20 |  |  | 19
20
21
PE
8 | SPARE | SPARE | M20 |  |  | 22
23
24
PE
9 | SPARE | SPARE | M20 |  |  | 25
26
27
PE
10 | SPARE | SPARE | M20 |  |  | 28
29
30
PE
11 | SPARE | SPARE | M20 |  |  | 31
32
33
PE
12 | SPARE | SPARE | M20 |  |  | 34
35
36
PE
Note1: Junction box for signals XV-2121C, XV-2133C shall be supplied by client. PSOV-2121C,XZIC-2121C,XZIO,2121C PSOV-2123C,XZIC-2123C,XZIO,2123C