## Cover
نگهداشت و افزایش تولید میدان نفتی بینک سطح الارض و ابنیه تحت الارض خرید بسته نم زدای گاز ایستگاه تقویت فشار گاز بینک (قرارداد BK-HD-GCS-CO-0010_08 )
HEAT AND MASS BALANCE FOR GAS DEHYDRATION PACKAGE
شماره پیمان: | پروژه | بسته کاری | صادرکننده | تسهیلات | رشته | نوع مدرک | سریال | نسخه
9184 – 073 - 053 | BK | GCS | MF | 120 | PR | PF | 0002 | V00
طرح نگهداشت و افزایش تولید 27 مخزن
HEAT AND MASS BALANCE FOR GAS DEHYDRATION PACKAGE نگهداشت و افزایش تولید میدان نفتی بینک
V00 | FEB.2024 | IFA |  | M.Fakharian |  | S.Faramarzpour
Rev. | Date | Purpose of Issue / Status |  | Checked by: |  | Approved by: |  |  | CLIENT Approval
CLIENT Doc. Number: -
status:
IFA: Issued For Approval
IFI: Issued For Information
AFC: Approved For Construction

## REVISION
نگهداشت و افزایش تولید میدان نفتی بینک سطح الارض و ابنیه تحت الارض خرید بسته نم زدای گاز ایستگاه تقویت فشار گاز بینک (قرارداد BK-HD-GCS-CO-0010_08 )
HEAT AND MASS BALANCE FOR GAS DEHYDRATION PACKAGE
شماره پیمان: |  | پروژه | بسته کاری | صادرکننده | تسهیلات | رشته | نوع مدرک | سریال | نسخه | شماره صفحه: 1 از 3
9184 – 073 - 053 |  | BK | GCS | MF | 120 | PR | PF | 0002 | V00
REVISION RECORD SHEET
Page | V00 | V01 | V02 | V03 | V04 |  | Page | V00 | V01 | V02 | V03 | V04
1 | [6 empty] | 61
2 | [6 empty] | 62
3 | [6 empty] | 63
4 | [6 empty] | 64
5 | [6 empty] | 65
6 | [6 empty] | 66
7 | [6 empty] | 67
8 | [6 empty] | 68
9 | [6 empty] | 69
10 | [6 empty] | 70
11 | [6 empty] | 71
12 | [6 empty] | 72
13 | [6 empty] | 73
14 | [6 empty] | 74
15 | [6 empty] | 75
16 | [6 empty] | 76
17 | [6 empty] | 77
18 | [6 empty] | 78
19 | [6 empty] | 79
20 | [6 empty] | 80
21 | [6 empty] | 81
22 | [6 empty] | 82
23 | [6 empty] | 83
24 | [6 empty] | 84
25 | [6 empty] | 85
26 | [6 empty] | 86
27 | [6 empty] | 87
28 | [6 empty] | 88
29 | [6 empty] | 89
30 | [6 empty] | 90
31 | [6 empty] | 91
32 | [6 empty] | 92
33 | [6 empty] | 93
34 | [6 empty] | 94
35 | [6 empty] | 95
36 | [6 empty] | 96
37 | [6 empty] | 97
38 | [6 empty] | 98
39 | [6 empty] | 99
40 | [6 empty] | 100
41 | [6 empty] | 101
42 | [6 empty] | 102
43 | [6 empty] | 103
44 | [6 empty] | 104
45 | [6 empty] | 105
46 | [6 empty] | 106
47 | [6 empty] | 107
48 | [6 empty] | 108
49 | [6 empty] | 109
50 | [6 empty] | 110
51 | [6 empty] | 111
52 | [6 empty] | 112
53 | [6 empty] | 113
54 | [6 empty] | 114
55 | [6 empty] | 115
56 | [6 empty] | 116
57 | [6 empty] | 117
58 | [6 empty] | 118
59 | [6 empty] | 119
60 | [6 empty] | 120

## Summer
Summer Case
| Stream No. | Unit | 01 | 02 | 02A | 03 | 04 | 05 | 06 | 07 | 08 | 09 | 10 | 11 | 12 | 13A | 13B | 13
OVERALL PHASE | Vapour Fraction |  | 0.99954 | 1 | 1 | 0 | 0.046942 | 0.052111 | 1 | 0.0020034 | 0.02734 | 4.2426e-08 | 0 | 0 | 1 | 1 | 1 | 1
| Temperature | C | 59.89 | 63.623 | 65.6659 | 68 | 62.3514 | 73.6324 | 73.6324 | 73.5986 | 140 | 186.6023 | 113.9331 | 114.9186 | 89.0337 | 58 | 58 | 58
| Pressure | bar_g | 53.9 | 53.5868 | 53.0868 | 54.8867 | 4.8 | 4.5 | 4.5 | 3.3 | 3.1 | 1.0967 | 0.99675 | 55.0868 | 0.99675 | 4.8868 | 4.8868 | 4.8868
| Molecular Weight |  | 24.5641 | 24.5804 | 24.5804 | 147.7119 | 98.2128 | 98.2128 | 33.6199 | 101.7639 | 101.7639 | 147.7118 | 147.7118 | 147.7119 | 22.907 | 24.5239 | 24.5239 | 24.5239
| Mass Density | kg/m3 | 57.6991 | 56.2407 | 55.0762 | 1044.9218 | 313.2116 | 272.2035 | 6.586 | 900.5538 | 310.7222 | 984.4025 | 1022.6416 | 1025.1051 | 1.5466 | 5.3462 | 5.3462 | 5.3462
| Mass Flow | kg/h | 17252.5 | 17172.5532 | 17172.5532 | 775 | 849.2241 | 849.2241 | 15.1489 | 834.0752 | 834.0752 | 774.7155 | 774.7155 | 775 | 184.396 | 125 | 8.87 | 133.87
| Molar Flow | kgmole/h | 702.3526 | 698.6279 | 698.6279 | 5.2467 | 8.6468 | 8.6468 | 0.45059 | 8.1962 | 8.1962 | 5.2448 | 5.2448 | 5.2467 | 8.0498 | 5.0971 | 0.36169 | 5.4588
GAS PHASE | Phase Molecular Weight |  | 24.5671 | 24.5804 | 24.5804 | - | 33.2308 | 33.6199 | 33.6199 | 36.0874 | 32.8542 | - | - | - | 22.907 | 24.5239 | 24.5239 | 24.5239
| Phase Mass Density | kg/m3 | 57.6807 | 56.2407 | 55.0762 | - | 7.1202 | 6.586 | 6.586 | 5.5168 | 3.9956 | - | - | - | 1.5466 | 5.3462 | 5.3462 | 5.3462
| Phase Mass Flow | kg/h | 17246.7769 | 17172.5532 | 17172.5532 | - | 13.4882 | 15.1489 | 15.1489 | 0.59255 | 7.3621 | - | - | - | 184.3959 | 125 | 8.87 | 125
| Phase Molar Flow | kgmole/h | 702.0279 | 698.6279 | 698.6279 | - | 0.40589 | 0.45059 | 0.45059 | 0.01642 | 0.22408 | - | - | - | 8.0498 | 5.0971 | 0.36169 | 5.4588
| Phase Std Gas Flow | MMSCFD | 14.0685 | 14.0004 | 14.0004 | - | 0.0081341 | 0.0090298 | 0.0090298 | 0.00032905 | 0.0044906 | - | - | - | 0.16132 | 0.10214 | 0.0072482 | 0.10214
| Phase Actual Volume Flow | m3/h | 299.0043 | 305.3406 | 311.7963 | - | 1.8944 | 2.3002 | 2.3002 | 0.10741 | 1.8425 | - | - | - | 119.2298 | 23.3812 | 1.6591 | 25.0403
| Phase Viscosity | cP | 0.014096 | 0.014183 | 0.014207 | - | 0.012286 | 0.012688 | 0.012688 | 0.01257 | 0.014203 | - | - | - | 0.011765 | 0.012206 | 0.012206 | 0.012206
LIQUID PHASE | Phase Molecular Weight |  | - | - | - | 147.7119 | 101.4134 | 101.7639 | 101.7639 | 101.8957 | 103.7008 | 147.7118 | 147.7118 | 147.7119 | - | - | - | -
| Phase Mass Density | kg/m3 | - | - | - | 1044.9218 | 1022.9484 | 1017.6187 | 1017.6187 | 1017.9668 | 982.113 | 984.4075 | 1022.6416 | 1025.1051 | - | - | - | -
| Phase Mass Flow | kg/h | - | - | - | 775 | 835.7359 | 834.0752 | 0 | 833.4827 | 826.7131 | 774.7155 | 774.7155 | 775 | - | - | - | -
| Phase Molar Flow | kgmole/h | - | - | - | 5.2467 | 8.2409 | 8.1962 | 0 | 8.1798 | 7.9721 | 5.2448 | 5.2448 | 5.2467 | - | - | - | -
| Phase Std Ideal Liq Vol Flow | m3/h | - | - | - | 0.68747 | 0.75316 | 0.75084 | 0 | 0.74982 | 0.74079 | 0.68722 | 0.68722 | 0.68747 | - | - | - | -
| Phase Actual Volume Flow | m3/h | - | - | - | 0.74168 | 0.81699 | 0.81963 | 0 | 0.81877 | 0.84177 | 0.78699 | 0.75756 | 0.75602 | - | - | - | -
| Phase Viscosity | cP | - | - | - | 7.9097 | 7.1701 | 5.3291 | 5.3291 | 5.3674 | 1.3907 | ` | 2.6651 | 2.6097 | - | - | - | -
WATER PHASE | Phase Molecular Weight |  | 18.0438 | - | - | - | - | - | - | - | - | - | - | - | - | - | - | -
| Phase Mass Density | kg/m3 | 980.741 | - | - | - | - | - | - | - | - | - | - | - | - | - | - | -
| Phase Mass Flow | kg/h | 5.858 | - | - | - | - | - | - | - | - | - | - | - | - | - | - | -
| Phase Molar Flow | kgmole/h | 0.32465 | - | - | - | - | - | - | - | - | - | - | - | - | - | - | -
| Phase Std Ideal Liq Vol Flow | m3/h | 0.005887 | - | - | - | - | - | - | - | - | - | - | - | - | - | - | -
| Phase Actual Volume Flow | m3/h | 0.005973 | - | - | - | - | - | - | - | - | - | - | - | - | - | - | -
| Phase Viscosity | cP | 0.49379 | - | - | - | - | - | - | - | - | - | - | - | - | - | - | -
COMPOSITION (MOLE FRACTION) | Comp Mole Frac (H2O) |  | 0.004494 | 0.00022256 | 0.00022256 | 0.016323 | 0.31951 | 0.31951 | 0.021174 | 0.33591 | 0.33591 | 0.016322 | 0.016322 | 0.016323 | 0.33802 | 0.010314 | 0.010314 | 0.010314
| Comp Mole Frac (CO2) |  | 0.031798 | 0.031902 | 0.031902 | 0.00012123 | 0.0053173 | 0.0053173 | 0.077407 | 0.0013542 | 0.0013542 | 0.00012127 | 0.00012127 | 0.00012123 | 0.021315 | 0.031606 | 0.031606 | 0.031606
| Comp Mole Frac (H2S) |  | 0.054392 | 0.054144 | 0.054144 | 0.00066674 | 0.043786 | 0.043786 | 0.32201 | 0.02849 | 0.02849 | 0.00066698 | 0.00066698 | 0.00066674 | 0.062878 | 0.054119 | 0.054119 | 0.054119
| Comp Mole Frac (Methane) |  | 0.6427 | 0.64595 | 0.64595 | 0.00079697 | 0.014175 | 0.014175 | 0.26076 | 0.00061831 | 0.00061831 | 0.00079726 | 0.00079726 | 0.00079697 | 0.40467 | 0.63892 | 0.63892 | 0.63892
| Comp Mole Frac (Ethane) |  | 0.1383 | 0.13895 | 0.13895 | 0.00035556 | 0.0074192 | 0.0074192 | 0.12668 | 0.00086244 | 0.00086244 | 0.00035569 | 0.00035569 | 0.00035556 | 0.087721 | 0.13751 | 0.13751 | 0.13751
| Comp Mole Frac (Propane) |  | 0.0778 | 0.078138 | 0.078138 | 0.00029455 | 0.0063268 | 0.0063268 | 0.099752 | 0.0011906 | 0.0011906 | 0.00029466 | 0.00029466 | 0.00029455 | 0.049978 | 0.077314 | 0.077314 | 0.077314
| Comp Mole Frac (i-Butane) |  | 0.0084 | 0.0084343 | 0.0084343 | 4.3711e-05 | 0.00087177 | 0.00087177 | 0.012684 | 0.00022237 | 0.00022237 | 4.3727e-05 | 4.3727e-05 | 4.3711e-05 | 0.0055138 | 0.008394 | 0.008394 | 0.008394
| Comp Mole Frac (n-Butane) |  | 0.018735 | 0.018804 | 0.018804 | 0.00011408 | 0.0025966 | 0.0025966 | 0.034963 | 0.00081725 | 0.00081725 | 0.00011413 | 0.00011413 | 0.00011408 | 0.012534 | 0.018594 | 0.018594 | 0.018594
| Comp Mole Frac (i-Pentane) |  | 0.007 | 0.0070259 | 0.0070259 | 4.9333e-05 | 0.00094709 | 0.00094709 | 0.01229 | 0.00032353 | 0.00032353 | 4.9352e-05 | 4.9352e-05 | 4.9333e-05 | 0.0047108 | 0.006968 | 0.006968 | 0.006968
| Comp Mole Frac (n-Pentane) |  | 0.003799 | 0.0038109 | 0.0038109 | 3.1645e-05 | 0.00068954 | 0.00068954 | 0.0080093 | 0.00028713 | 0.00028713 | 3.1656e-05 | 3.1656e-05 | 3.1645e-05 | 0.0026627 | 0.003774 | 0.003774 | 0.003774
| Comp Mole Frac (n-Hexane) |  | 0.006592 | 0.0066057 | 0.0066057 | 8.3046e-05 | 0.0017834 | 0.0017834 | 0.016075 | 0.0009977 | 0.0009977 | 8.3076e-05 | 8.3076e-05 | 8.3046e-05 | 0.0051136 | 0.006549 | 0.006549 | 0.006549
| Comp Mole Frac (n-Heptane) |  | 0.002 | 0.0020013 | 0.0020013 | 3.4677e-05 | 0.00077801 | 0.00077801 | 0.0051954 | 0.00053516 | 0.00053516 | 3.469e-05 | 3.469e-05 | 3.4677e-05 | 0.0017639 | 0.001956 | 0.001956 | 0.001956
| Comp Mole Frac (n-Octane) |  | 0.0006 | 0.00059909 | 0.00059909 | 1.455e-05 | 0.0003402 | 0.0003402 | 0.0015936 | 0.0002713 | 0.0002713 | 1.4555e-05 | 1.4555e-05 | 1.455e-05 | 0.00064723 | 0.00059819 | 0.00059819 | 0.00059819
| Comp Mole Frac (n-Nonane) |  | 0.000299 | 0.00029758 | 0.00029758 | 1.0636e-05 | 0.00025008 | 0.00025008 | 0.00076475 | 0.00022179 | 0.00022179 | 1.064e-05 | 1.064e-05 | 1.0636e-05 | 0.00040859 | 0.00029718 | 0.00029718 | 0.00029718
| Comp Mole Frac (n-Decane) |  | 9.9999e-05 | 9.9092e-05 | 9.9092e-05 | 4.7677e-06 | 0.00011926 | 0.00011926 | 0.00023536 | 0.00011288 | 0.00011288 | 4.7695e-06 | 4.7695e-06 | 4.7677e-06 | 0.00017544 | 9.9059e-05 | 9.9059e-05 | 9.9059e-05
| Comp Mole Frac (n-C11) |  | 0 | 1.4686e-22 | 1.4686e-22 | 1.9556e-20 | 3.5283e-25 | 3.5283e-25 | 0 | 0 | 0 | 1.9563e-20 | 1.9563e-20 | 1.9556e-20 | 3.3971e-18 | 0 | 0 | 0
| Comp Mole Frac (Nitrogen) |  | 0.002996 | 0.0030117 | 0.0030117 | 1.572e-06 | 2.0593e-05 | 2.0593e-05 | 0.00039035 | 2.651e-07 | 2.651e-07 | 1.5725e-06 | 1.5725e-06 | 1.572e-06 | 0.0018898 | 0.0029858 | 0.0029858 | 0.0029858
| Comp Mole Frac (TEGlycol) |  | 0 | 2.6479e-06 | 2.6479e-06 | 0.98105 | 0.59507 | 0.59507 | 8.6428e-06 | 0.62779 | 0.62779 | 0.98105 | 0.98105 | 0.98105 | 5.4595e-07 | 0 | 0 | 0

## Winter
Winter Case
| Stream No. | Unit | 01 | 02 | 02A | 03 | 04 | 05 | 06 | 07 | 08 | 09 | 10 | 11 | 12 | 13A | 13B | 13
OVERALL PHASE | Vapour Fraction |  | 1 | 1 | 1 | 0 | 0.03876 | 0.042893 | 1 | 0.0015349 | 0.020815 | 1.0606e-08 | 9.5928e-06 | 0 | 1 | 1 | 1 | 1
| Temperature | C | 60 | 63.888 | 66.5783 | 68 | 62.9539 | 74.5306 | 74.5306 | 74.5201 | 140 | 188.3953 | 118.7628 | 119.7592 | 89.6146 | 19 | 19 | 19
| Pressure | bar_g | 53.9 | 53.5868 | 53.0868 | 54.8867 | 4.8 | 4.5 | 4.5 | 3.3 | 3.1 | 1.0967 | 0.99675 | 55.0868 | 0.99675 | 4.8868 | 4.8868 | 4.8868
| Molecular Weight |  | 21.5491 | 21.5518 | 21.5518 | 147.6441 | 101.7727 | 101.7727 | 29.8172 | 104.9975 | 104.9975 | 147.644 | 147.644 | 147.6441 | 20.9 | 21.5579 | 21.5579 | 21.5579
| Mass Density | kg/m3 | 48.1548 | 47.0225 | 46.0005 | 1044.9868 | 362.7387 | 318.7333 | 5.7929 | 929.3184 | 378.3941 | 983.4087 | 1019.3345 | 1022.9675 | 1.4079 | 5.3427 | 5.3427 | 5.3427
| Mass Flow | kg/h | 15170.9 | 15108.6439 | 15108.6439 | 775 | 837.2561 | 837.2561 | 10.5216 | 826.7345 | 826.7345 | 774.7695 | 774.7695 | 775 | 146.986 | 95 | 8.6 | 103.6
| Molar Flow | kgmole/h | 704.0159 | 701.0383 | 701.0383 | 5.2491 | 8.2267 | 8.2267 | 0.35287 | 7.8739 | 7.8739 | 5.2476 | 5.2476 | 5.2491 | 7.0328 | 4.4067 | 0.39893 | 4.8057
GAS PHASE | Phase Molecular Weight |  | 21.5491 | 21.5518 | 21.5518 | - | 29.2845 | 29.8172 | 29.8172 | 32.0969 | 31.3912 | - | - | - | 20.9 | 21.5579 | 21.5579 | 21.5579
| Phase Mass Density | kg/m3 | 48.1548 | 47.0225 | 46.0005 | - | 6.2215 | 5.7929 | 5.7929 | 4.8694 | 3.8095 | - | - | - | 1.4079 | 5.3427 | 5.3427 | 5.3427
| Phase Mass Flow | kg/h | 15170.9 | 15108.6439 | 15108.6439 | - | 9.3378 | 10.5216 | 10.5216 | 0.38792 | 5.1448 | - | - | - | 146.986 | 95 | 8.6 | 95
| Phase Molar Flow | kgmole/h | 704.0159 | 701.0383 | 701.0383 | - | 0.31886 | 0.35287 | 0.35287 | 0.012086 | 0.16389 | - | - | - | 7.0328 | 4.4067 | 0.39893 | 4.8057
| Phase Std Gas Flow | MMSCFD | 14.1084 | 14.0487 | 14.0487 | - | 0.00639 | 0 | 0.0070715 | 0.0002422 | 0.0032844 | - | - | - | 0.14094 | 0.08831 | 0.0079944 | 0.096305
| Phase Actual Volume Flow | m3/h | 315.0442 | 321.3067 | 328.4451 | - | 1.5009 | 1.8163 | 1.8163 | 0.079664 | 1.3505 | - | - | - | 104.4023 | 17.7812 | 1.6097 | 19.3909
| Phase Viscosity | cP | 0.01386 | 0.013962 | 0.014015 | - | 0.012578 | 0.012994 | 0.012994 | 0.012925 | 0.014491 | - | - | - | 0.011843 | 0.011026 | 0.011026 | 0.011026
LIQUID PHASE | Phase Molecular Weight |  | - | - | - | 147.6441 | 104.6956 | 104.9975 | 104.9975 | 105.1095 | 106.5621 | 147.644 | 147.6452 | 147.6441 | - | - | - | -
| Phase Mass Density | kg/m3 | - | - | - | 1044.9868 | 1025.5772 | 1020.0068 | 1020.0068 | 1020.2435 | 984.718 | 983.41 | 1020.4266 | 1022.9675 | - | - | - | -
| Phase Mass Flow | kg/h | - | - | - | 775 | 827.9183 | 826.7345 | 0 | 826.3466 | 821.5897 | 774.7695 | 774.7685 | 775 | - | - | - | -
| Phase Molar Flow | kgmole/h | - | - | - | 5.2491 | 7.9079 | 7.8739 | 0 | 7.8618 | 7.71 | 5.2476 | 5.2475 | 5.2491 | - | - | - | -
| Phase Std Ideal Liq Vol Flow | m3/h | - | - | - | 0.68738 | 0.7441 | 0.74245 | 0 | 0.74174 | 0.73537 | 0.68717 | 0.68717 | 0.68738 | - | - | - | -
| Phase Actual Volume Flow | m3/h | - | - | - | 0.74164 | 0.80727 | 0.81052 | 0 | 0.80995 | 0.83434 | 0.78784 | 0.75926 | 0.7576 | - | - | - | -
| Phase Viscosity | cP | - | - | - | 7.916 | 7.3029 | 5.4545 | 5.4545 | 5.4816 | 1.406 | 0.70385 | 2.3876 | 2.3397 | - | - | - | -
WATER PHASE | Phase Molecular Weight | bar: 01 to 13
| Phase Mass Density | kg/m3 | bar: 01 to 13
| Phase Mass Flow | kg/h | bar: 01 to 13
| Phase Molar Flow | kgmole/h | bar: 01 to 13
| Phase Std Ideal Liq Vol Flow | m3/h | bar: 01 to 13
| Phase Actual Volume Flow | m3/h | bar: 01 to 13
| Phase Viscosity | cP | bar: 01 to 13
COMPOSITION (MOLE FRACTION) | Comp Mole Frac (H2O) |  | 0.0036007 | 0.00021505 | 0.00021505 | 0.017114 | 0.30073 | 0.30073 | 0.019918 | 0.31332 | 0.31332 | 0.017114 | 0.017114 | 0.017114 | 0.34022 | 0.003638 | 0.003638 | 0.003638
| Comp Mole Frac (CO2) |  | 0.025205 | 0.025263 | 0.025263 | 9.4683e-05 | 0.0042615 | 0.0042615 | 0.0712 | 0.0012617 | 0.0012617 | 9.4711e-05 | 9.4711e-05 | 9.4683e-05 | 0.017136 | 0.025202 | 0.025202 | 0.025202
| Comp Mole Frac (H2S) |  | 0.047109 | 0.046851 | 0.046851 | 0.00056422 | 0.039456 | 0.039456 | 0.30594 | 0.027514 | 0.027514 | 0.00056439 | 0.00056439 | 0.00056422 | 0.059882 | 0.047056 | 0.047056 | 0.047056
| Comp Mole Frac (Methane) |  | 0.73995 | 0.74291 | 0.74291 | 0.00091321 | 0.016069 | 0.016069 | 0.35555 | 0.00085538 | 0.00085538 | 0.00091348 | 0.00091348 | 0.00091321 | 0.46384 | 0.73981 | 0.73981 | 0.73981
| Comp Mole Frac (Ethane) |  | 0.11422 | 0.11464 | 0.11464 | 0.00029085 | 0.0062952 | 0.0062952 | 0.12701 | 0.00088515 | 0.00088515 | 0.00029094 | 0.00029094 | 0.00029085 | 0.072364 | 0.11425 | 0.11425 | 0.11425
| Comp Mole Frac (Propane) |  | 0.047409 | 0.047564 | 0.047564 | 0.00017722 | 0.0040829 | 0.0040829 | 0.07471 | 0.00091769 | 0.00091769 | 0.00017728 | 0.00017728 | 0.00017722 | 0.03058 | 0.047371 | 0.047371 | 0.047371
| Comp Mole Frac (i-Butane) |  | 0.0039008 | 0.0039123 | 0.0039123 | 2.0119e-05 | 0.00044178 | 0.00044178 | 0.0073242 | 0.00013335 | 0.00013335 | 2.0125e-05 | 2.0125e-05 | 2.0119e-05 | 0.0026048 | 0.003942 | 0.003942 | 0.003942
| Comp Mole Frac (n-Butane) |  | 0.0081016 | 0.008122 | 0.008122 | 4.8836e-05 | 0.001225 | 0.001225 | 0.018552 | 0.00044846 | 0.00044846 | 4.8851e-05 | 4.8851e-05 | 4.8836e-05 | 0.0055615 | 0.00813 | 0.00813 | 0.00813
| Comp Mole Frac (i-Pentane) |  | 0.0031006 | 0.0031084 | 0.0031084 | 2.1226e-05 | 0.00047633 | 0.00047633 | 0.0068689 | 0.00018985 | 0.00018985 | 2.1232e-05 | 2.1232e-05 | 2.1226e-05 | 0.0021187 | 0.003066 | 0.003066 | 0.003066
| Comp Mole Frac (n-Pentane) |  | 0.0014003 | 0.001403 | 0.001403 | 1.1877e-05 | 0.00028582 | 0.00028582 | 0.0036347 | 0.00013573 | 0.00013573 | 1.188e-05 | 1.188e-05 | 1.1877e-05 | 0.0010522 | 0.00145 | 0.00145 | 0.00145
| Comp Mole Frac (n-Hexane) |  | 0.0022004 | 0.0022019 | 0.0022019 | 2.7485e-05 | 0.00069278 | 0.00069278 | 0.0065895 | 0.00042852 | 0.00042852 | 2.7493e-05 | 2.7493e-05 | 2.7485e-05 | 0.0018546 | 0.002224 | 0.002224 | 0.002224
| Comp Mole Frac (n-Heptane) |  | 0.0005001 | 0.00049956 | 0.00049956 | 9.3394e-06 | 0.00023265 | 0.00023265 | 0.0015859 | 0.000172 | 0.000172 | 9.3421e-06 | 9.3421e-06 | 9.3394e-06 | 0.000526 | 0.000542 | 0.000542 | 0.000542
| Comp Mole Frac (n-Octane) |  | 0.00010002 | 9.9653e-05 | 9.9653e-05 | 3.5129e-06 | 6.97e-05 | 6.97e-05 | 0.0003241 | 5.8299e-05 | 5.8299e-05 | 3.514e-06 | 3.514e-06 | 3.5129e-06 | 0.00015631 | 0.000149 | 0.000149 | 0.000149
| Comp Mole Frac (n-Nonane) |  | 0.00010002 | 9.9223e-05 | 9.9223e-05 | 2.4572e-06 | 0.0001057 | 0.0001057 | 0.00031322 | 9.6401e-05 | 9.6401e-05 | 2.458e-06 | 2.458e-06 | 2.4572e-06 | 0.00015112 | 7.1e-05 | 7.1e-05 | 7.1e-05
| Comp Mole Frac (n-Decane) |  | 0 | 8.6857e-23 | 8.6857e-23 | 1.16e-20 | 1.2468e-25 | 1.2468e-25 | 0 | 0 | 0 | 1.1604e-20 | 1.1604e-20 | 1.16e-20 | 4.0091e-18 | 0 | 0 | 0
| Comp Mole Frac (n-C11) |  | 0 | 4.1783e-33 | 4.1783e-33 | 5.5803e-31 | 4.0748e-37 | 4.0748e-37 | 0 | 0 | 0 | 5.5819e-31 | 5.5819e-31 | 5.5803e-31 | 6.0134e-30 | 0 | 0 | 0
| Comp Mole Frac (Nitrogen) |  | 0.0031006 | 0.0031136 | 0.0031136 | 1.6234e-06 | 2.0475e-05 | 2.0475e-05 | 0.00047013 | 3.2372e-07 | 3.2372e-07 | 1.6238e-06 | 1.6238e-06 | 1.6234e-06 | 0.0019422 | 0.003101 | 0.003101 | 0.003101
| Comp Mole Frac (TEGlycol) |  | 0 | 2.2112e-06 | 2.2112e-06 | 0.9807 | 0.62555 | 0.62555 | 9.6365e-06 | 0.65359 | 0.65359 | 0.9807 | 0.9807 | 0.9807 | 1.7542e-05 | 0 | 0 | 0