## Cover
NISOC |  |  |  | نگهداشت و افزایش تولید میدان نفتی بینک سطح الارض و ابنیه تحت الارض خرید بسته نم زدای گاز ایستگاه تقویت فشار گاز بینک (قرارداد BK-HD-GCS-CO-0010_08 )
PROCESS DATA SHEET FOR DEHYDRATION COLUMN
| شماره پیمان: |  |  | پروژه |  | بسته کاری | صادرکننده | تسهیلات |  | رشته | نوع مدرک | سریال | نسخه |  | شماره صفحه: 1 از 7
| 9184 – 073 - 053 |  |  | BK |  | GCS | MF | 120 |  | PR | DS | 0001 | V00
طرح نگهداشت و افزایش تولید 27 مخزن
PROCESS DATA SHEET FOR DEHYDRATION COLUMN نگهداشت و افزایش تولید میدان نفتی بینک
| V00 |  | MAY.2024 |  | IFA |  |  |  | MFS |  |  | M.Fakharian |  | S.Faramarzpour
| Rev. |  | Date |  | Purpose of Issue / Status |  |  |  | Prepared by: |  |  | Checked by: |  | Approved by: |  | CLIENT Approval
[5 empty] | CLIENT Doc. Number: |  |  |  | -
status:
IFA: Issued For Approval
IFI: Issued For Information
AFC: Approved For Construction

## REVISION
NISOC |  |  |  | نگهداشت و افزایش تولید میدان نفتی بینک سطح الارض و ابنیه تحت الارض خرید بسته نم زدای گاز ایستگاه تقویت فشار گاز بینک (قرارداد BK-HD-GCS-CO-0010_08 )
PROCESS DATA SHEET FOR DEHYDRATION COLUMN
| شماره پیمان: |  |  | پروژه | بسته کاری |  | صادرکننده | تسهیلات | رشته | نوع مدرک | سریال |  | نسخه |  | شماره صفحه: 2 از 7
| 9184 – 073 - 053 |  |  | BK | GCS |  | MF | 120 | PR | DS | 0001 |  | V00
REVISION RECORD SHEET
Page |  | V00 | V01 | V02 |  | V03 |  | V04 |  | Page |  | V00 |  | V01 |  | V02 | V03 | V04
1 |  | X | [7 empty] | 61
2 |  | X | [7 empty] | 62
3 |  | X | [7 empty] | 63
4 |  | X | [7 empty] | 64
5 |  | X | [7 empty] | 65
6 |  | X | [7 empty] | 66
7 |  | X | [7 empty] | 67
8 | [9 empty] | 68
9 | [9 empty] | 69
10 | [9 empty] | 70
11 | [9 empty] | 71
12 | [9 empty] | 72
13 | [9 empty] | 73
14 | [9 empty] | 74
15 | [9 empty] | 75
16 | [9 empty] | 76
17 | [9 empty] | 77
18 | [9 empty] | 78
19 | [9 empty] | 79
20 | [9 empty] | 80
21 | [9 empty] | 81
22 | [9 empty] | 82
23 | [9 empty] | 83
24 | [9 empty] | 84
25 | [9 empty] | 85
26 | [9 empty] | 86
27 | [9 empty] | 87
28 | [9 empty] | 88
29 | [9 empty] | 89
30 | [9 empty] | 90
31 | [9 empty] | 91
32 | [9 empty] | 92
33 | [9 empty] | 93
34 | [9 empty] | 94
35 | [9 empty] | 95
36 | [9 empty] | 96
37 | [9 empty] | 97
38 | [9 empty] | 98
39 | [9 empty] | 99
40 | [9 empty] | 100
41 | [9 empty] | 101
42 | [9 empty] | 102
43 | [9 empty] | 103
44 | [9 empty] | 104
45 | [9 empty] | 105
46 | [9 empty] | 106
47 | [9 empty] | 107
48 | [9 empty] | 108
49 | [9 empty] | 109
50 | [9 empty] | 110
51 | [9 empty] | 111
52 | [9 empty] | 112
53 | [9 empty] | 113
54 | [9 empty] | 114
55 | [9 empty] | 115
56 | [9 empty] | 116
57 | [9 empty] | 117
58 | [9 empty] | 118
59 | [9 empty] | 119
60 | [9 empty] | 120

## Note 1
NISOC |  |  |  |  | نگهداشت و افزایش تولید میدان نفتی بینک سطح الارض و ابنیه تحت الارض خرید بسته نم زدای گاز ایستگاه تقویت فشار گاز بینک (قرارداد BK-HD-GCS-CO-0010_08 )
PROCESS DATA SHEET FOR DEHYDRATION COLUMN
شماره پیمان: |  |  |  |  | پروژه | بسته کاری | صادرکننده | تسهیلات | رشته | نوع مدرک | سریال |  | نسخه | شماره صفحه: 3 از 7
9184 – 073 - 053 |  |  |  |  | BK | GCS | MF | 120 | PR | DS | 0001 |  | V00
1 | Equipment No. |  |  | 0 |  |  |  |  | Number Required |  |  | 1
2 | Service |  |  | Glycol Contactor
3 | NOTES
4
5
6 |  | 1- Contactor designed for turndown at 35% of normal capacity as per BK-GCS-PEDCO-120-PR-SP-0001_D01
7
8 |  | 2- Operating temperature: 63.6 °C at top and 62.08 °C at bottom
9
10 |  | 3- SS316L cladding in the bottom section up to 1 m of structured packing (solid SS316L to be evaluated as alternative)
11
12 |  | 4- Painting according to project specification
13
14 |  | 5- | Internals: Top Demister, top liquid distributor, chimney tray, vane type inlet device, inlet gas scrubber in the bottom, demister in bottom scrubber
15
16
17 |  | 6- Hot insulation. Thickness to be defined
18
19 |  | 7- Refer to "Process Basis of Design", doc. n. KB-GNRAL-PEDCO-000-PR-DB-0001
20
21 |  | 8- Due to the presence of H2S, the item to be considered in lethal service. PWHT required
22
23 |  | 9- Chimney tray consists of n. 5 chimneys 0.12 Diameter (see layout on page 6)
24
25 |  | 10- Structured packing contact surface 250 m2/m3 minimum.
26
27
28
29
30
31
32
33
34
35
36
37
38
39
40
41
42
43
44
45
46
47
48
49
50
51

## Process
NISOC |  |  | نگهداشت و افزایش تولید میدان نفتی بینک سطح الارض و ابنیه تحت الارض خرید بسته نم زدای گاز ایستگاه تقویت فشار گاز بینک (قرارداد BK-HD-GCS-CO-0010_08 )
PROCESS DATA SHEET FOR DEHYDRATION COLUMN
شماره پیمان: |  |  | پروژه |  | بسته کاری | صادرکننده |  | تسهیلات | رشته |  | نوع مدرک | سریال | نسخه | شماره صفحه: 4 از 7
9184 – 073 - 053 |  |  | BK |  | GCS | MF |  | 120 | PR |  | DS | 0001 | V00
#VALUE! | Service
#VALUE!
#VALUE! | MECHANICAL DATA | [7 empty] | MATERIALS (4), (2)
#VALUE! | Description |  |  |  | Glycol Contractor |  |  |  | Shell | [5 empty] | A 516 Gr 70 + 3mm SS316L cladding (3)
#VALUE! | Process Fluid |  |  |  | TEG / HC GAS |  |  |  | Heads | [5 empty] | A 516 Gr 70 + 3mm SS316L cladding (3)
#VALUE! | Operating Temperature min/max |  |  | °C | 63.6/62.08 (2) |  |  |  | Skirt | [5 empty] | N.A.
#VALUE! | Operating Pressure min/max |  |  | bar g | 54 |  |  |  | Flanges | [5 empty] | A 350 LF2
#VALUE! | [8 empty] | Nozzle | [5 empty] | A 333 Gr B(pipe) / A 350 LF2(Forgings)
#VALUE! | Design Temperature |  |  | °C | -29 / 148 |  | 103 |  | Reinforcing Plate (if required) | [5 empty] | A 516 Gr 70
#VALUE! | Design Pressure |  |  | bar g | 62 / FV |  |  |  | Stud Bolts | [5 empty] | A 193 B7M (Hot Dip Galvanized)
#VALUE! | Test Pressure (Hydrostatic) |  |  | bar g | As per code |  |  |  | Nuts | [5 empty] | A 194 Gr 2HM (Hot Dip Galvanized)
#VALUE! | Liquids | - type |  |  | Glycol |  |  |  | Internals (fixed)
#VALUE! |  | - density min/max |  | kg/m3 | 1015/1045 |  |  |  | Lifting lug
#VALUE! | Water | - type | [6 empty] | Gaskets | [5 empty] | Spiral Wound (SS 316L + Graphite)
#VALUE! |  | - density min/max |  | kg/m3 |  |  |  |  | Nameplate | [5 empty] | SS 316L
#VALUE! | Gas | - type |  |  | Natural Gas |  |  |  | Removable internals | [5 empty] | SS 316L (3)
#VALUE! |  | - molecular weight |  |  | 24.56
#VALUE! | Shell Diameter ID |  |  | mm | 650
#VALUE! | Length (TL/TL) |  |  | mm | 10300
#VALUE! | Corrosion Allowance |  |  | mm | 3
#VALUE! | Heads Type |  |  |  | 2:1 ELLIPT. / 2:1 ELLIPT.
#VALUE! | Insulation Thickness |  |  | mm | YES
#VALUE! | Skirt Height |  |  | mm | TBA
#VALUE! | Lifting lug |  |  |  | YES
#VALUE! | Vessel Orientation |  |  |  | Vertical
#VALUE! | Total Volume |  |  | m3 | 3.49
#VALUE! | Empty/Operational weight |  |  | kg | TBA
#VALUE! | Full of water |  |  | kg | TBA
#VALUE! | Internals Weight |  |  | kg | TBA
#VALUE! | Insulation Weight |  |  | kg | TBA
#VALUE! | Earthquake/wind |  |  |  | (7)
#VALUE! | Painting Internal |  |  |  | N.A.
#VALUE! | Painting External |  |  |  | (4)
#VALUE! | Cladding/overlay/lining/coating |  |  |  | See material above and notes
#VALUE!
#VALUE! | Fireproofing |  |  |  | NO
#VALUE! | Ladders and Platforms Clips |  |  |  | YES
#VALUE!
#VALUE!
#VALUE!
#VALUE!
#VALUE! | INTERNALS DATA | [7 empty] | FABBRICATION AND INSPECTION REQUIREMENT
#VALUE! | Internals Type | [7 empty] | Costruction in accordance with:
#VALUE! | Structured packing |  |  |  | SS 316L |  |  |  | ASME VIII Div. 1 (Latest Edition)
#VALUE! | Feed inlet device |  |  |  | SS 316L |  |  |  |  | - "U" Stamp |  |  |  |  | NO
#VALUE! | Liquid Distributor |  |  |  | SS 316L |  |  |  |  | - CE Marking |  |  |  |  | NO
#VALUE! | Demister |  |  |  | SS 316L |  |  |  | Radiography/Efficiency | [5 empty] | Full/1
#VALUE! | Vortex Breaker |  |  |  | SS 316L |  |  |  | PWHT | [5 empty] | YES
#VALUE! | Chimney Tray |  |  |  | SS 316L |  |  |  | NACE MR 0175 / ISO 15156 | [5 empty] | YES
#VALUE! | [8 empty] | HIC TEST | [5 empty] | YES
#VALUE! | [8 empty] | PMI
#VALUE! | [6 empty] | 147

## Nozzle
NISOC |  |  |  | نگهداشت و افزایش تولید میدان نفتی بینک سطح الارض و ابنیه تحت الارض خرید بسته نم زدای گاز ایستگاه تقویت فشار گاز بینک (قرارداد BK-HD-GCS-CO-0010_08 )
PROCESS DATA SHEET FOR DEHYDRATION COLUMN
شماره پیمان: |  |  |  | پروژه | بسته کاری | صادرکننده | تسهیلات | رشته | نوع مدرک |  | سریال |  | نسخه | شماره صفحه: 5 از 7
9184 – 073 - 053 |  |  |  | BK | GCS | MF | 120 | PR | DS |  | 0001 |  | V00
#VALUE! | NOZZLES
#VALUE!
#VALUE! | MARK | QTY | SERVICE |  |  |  |  | ND |  | RATING |  | TYPE/FACING |  | REMARKS
#VALUE! | N1 | 1 | WET GAS INLET |  |  |  |  | 6'' |  | 600# |  | WNRF |  | With Distributor Device
#VALUE! | N2 | 1 | DRY GAS OUTLET |  |  |  |  | 6'' |  | 600# |  | WNRF
#VALUE! | N3 | 1 | GLYCOL INLET |  |  |  |  | 1'' |  | 600# |  | WNRF
#VALUE! | N4 | 1 | GLYCOL OUTLET |  |  |  |  | 1'' |  | 600# |  | WNRF |  | With Vortex Breaker
#VALUE! | N5 | 1 | UTILITIES CONNECTION |  |  |  |  | 2'' |  | 600# |  | WNRF
#VALUE! | N6 | 1 | PSV |  |  |  |  | 2" |  | 600# |  | WNRF
#VALUE! | N7 | 1 | DRAIN CONNECTION |  |  |  |  | 1'' |  | 600# |  | WNRF
#VALUE! | N8 | 1 | VENT WITH BLIND |  |  |  |  | 2'' |  | 600# |  | WNRF
#VALUE! | N9 | 1 | CONDENSATE OUTLET |  |  |  |  | 1'' |  | 600# |  | WNRF |  | With Suction Pipe
15 | N10 A/B/C | 3 | HANDHOLES |  |  |  |  | 8" |  | 600# |  | WNRF |  | With cover, davit, bolts, nuts & gaskets.
16
17
18
19
20
21
22 | K1 | 1 | PRESSURE GAUGE |  |  |  |  | 2" |  | 600# |  | LWNRF
23 | K2 A/B | 2 | GLYCOL LEVEL TRANSMITTER (LSHH) |  |  |  |  | 2" |  | 600# |  | LWNRF
24 | K3A/B | 2 | GLYCOL LEVEL TRANSMITTER (LSLL) |  |  |  |  | 2" |  | 600# |  | LWNRF
25 | K4A/B | 2 | GLYCOL STAND PIPE (LIC, LG) |  |  |  |  | 2" |  | 600# |  | LWNRF
26 | K5 | 1 | TEMPERATURE TRANSMITTER |  |  |  |  | 2" |  | 600# |  | LWNRF
27 | K6 A/B | 2 | PRESSURE TRANSMITTER (DPT) |  |  |  |  | 2" |  | 600# |  | LWNRF
28 | K7 A/B | 2 | CONDENSATE STAND PIPE (LIC, LG) |  |  |  |  | 2" |  | 600# |  | LWNRF
29 | K8 A/B | 2 | CONDENSATE LEVEL TRANSMITTER (LSLL) |  |  |  |  | 2" |  | 600# |  | LWNRF
30 | K9 A/B | 2 | CONDENSATE LEVEL TRANSMITTER (LSHH) |  |  |  |  | 2" |  | 600# |  | LWNRF
31 | K10 A/B | 2 | PRESSURE GAUGE (DPG) |  |  |  |  | 2" |  | 600# |  | LWNRF
32
33
34
35
36
37

## Sketch
NISOC | نگهداشت و افزایش تولید میدان نفتی بینک سطح الارض و ابنیه تحت الارض خرید بسته نم زدای گاز ایستگاه تقویت فشار گاز بینک (قرارداد BK-HD-GCS-CO-0010_08 )
PROCESS DATA SHEET FOR DEHYDRATION COLUMN
شماره پیمان: | پروژه | بسته کاری | صادرکننده | تسهیلات | رشته | نوع مدرک | سریال | نسخه | شماره صفحه: 6 از 7
9184 – 073 - 053 | BK | GCS | MF | 120 | PR | DS | 0001 | V00

## Sketch (2)
NISOC | نگهداشت و افزایش تولید میدان نفتی بینک سطح الارض و ابنیه تحت الارض خرید بسته نم زدای گاز ایستگاه تقویت فشار گاز بینک (قرارداد BK-HD-GCS-CO-0010_08 )
PROCESS DATA SHEET FOR DEHYDRATION COLUMN
شماره پیمان: | پروژه | بسته کاری | صادرکننده | تسهیلات | رشته | نوع مدرک | سریال | نسخه | شماره صفحه: 7 از 7
9184 – 073 - 053 | BK | GCS | MF | 120 | PR | DS | 0001 | V00