## Cover
NISOC |  |  |  | نگهداشت و افزایش تولید میدان نفتی بینک سطح الارض و ابنیه تحت الارض خرید بسته نم زدای گاز ایستگاه تقویت فشار گاز بینک (قرارداد BK-HD-GCS-CO-0010_08 )
PROCESS DATA SHEET FOR GLYCOL FLASH DRUM
| شماره پیمان: |  |  | پروژه |  | بسته کاری | صادرکننده | تسهیلات |  | رشته | نوع مدرک | سریال | نسخه |  | شماره صفحه: 5 از1
| 9184 – 073 - 053 |  |  | BK |  | GCS | MF | 120 |  | PR | DS | 0002 | V00
طرح نگهداشت و افزایش تولید 27 مخزن
PROCESS DATA SHEET FOR GLYCOL FLASH DRUM نگهداشت و افزایش تولید میدان نفتی بینک
| V00 |  | MAY.2024 |  | IFA |  |  |  | MFS |  |  | M.Fakharian |  | S.Faramarzpour
| Rev. |  | Date |  | Purpose of Issue / Status |  |  |  | Prepared by: |  |  | Checked by: |  | Approved by: |  | CLIENT Approval
[5 empty] | CLIENT Doc. Number: |  |  |  | -
status:
IFA: Issued For Approval
IFI: Issued For Information
AFC: Approved For Construction

## REVISION
NISOC |  |  |  | نگهداشت و افزایش تولید میدان نفتی بینک سطح الارض و ابنیه تحت الارض خرید بسته نم زدای گاز ایستگاه تقویت فشار گاز بینک (قرارداد BK-HD-GCS-CO-0010_08 )
PROCESS DATA SHEET FOR GLYCOL FLASH DRUM
| شماره پیمان: |  |  | پروژه | بسته کاری |  | صادرکننده | تسهیلات | رشته | نوع مدرک | سریال |  | نسخه |  | شماره صفحه: 5 از 2
| 9184 – 073 - 053 |  |  | BK | GCS |  | MF | 120 | PR | DS | 0002 |  | V00
REVISION RECORD SHEET
Page |  | V00 | V01 | V02 |  | V03 |  | V04 |  | Page |  | V00 |  | V01 |  | V02 | V03 | V04
1 |  | X | [7 empty] | 61
2 |  | X | [7 empty] | 62
3 |  | X | [7 empty] | 63
4 |  | X | [7 empty] | 64
5 |  | X | [7 empty] | 65
6 | [9 empty] | 66
7 | [9 empty] | 67
8 | [9 empty] | 68
9 | [9 empty] | 69
10 | [9 empty] | 70
11 | [9 empty] | 71
12 | [9 empty] | 72
13 | [9 empty] | 73
14 | [9 empty] | 74
15 | [9 empty] | 75
16 | [9 empty] | 76
17 | [9 empty] | 77
18 | [9 empty] | 78
19 | [9 empty] | 79
20 | [9 empty] | 80
21 | [9 empty] | 81
22 | [9 empty] | 82
23 | [9 empty] | 83
24 | [9 empty] | 84
25 | [9 empty] | 85
26 | [9 empty] | 86
27 | [9 empty] | 87
28 | [9 empty] | 88
29 | [9 empty] | 89
30 | [9 empty] | 90
31 | [9 empty] | 91
32 | [9 empty] | 92
33 | [9 empty] | 93
34 | [9 empty] | 94
35 | [9 empty] | 95
36 | [9 empty] | 96
37 | [9 empty] | 97
38 | [9 empty] | 98
39 | [9 empty] | 99
40 | [9 empty] | 100
41 | [9 empty] | 101
42 | [9 empty] | 102
43 | [9 empty] | 103
44 | [9 empty] | 104
45 | [9 empty] | 105
46 | [9 empty] | 106
47 | [9 empty] | 107
48 | [9 empty] | 108
49 | [9 empty] | 109
50 | [9 empty] | 110
51 | [9 empty] | 111
52 | [9 empty] | 112
53 | [9 empty] | 113
54 | [9 empty] | 114
55 | [9 empty] | 115
56 | [9 empty] | 116
57 | [9 empty] | 117
58 | [9 empty] | 118
59 | [9 empty] | 119
60 | [9 empty] | 120

## NOTES
NISOC |  | نگهداشت و افزایش تولید میدان نفتی بینک سطح الارض و ابنیه تحت الارض خرید بسته نم زدای گاز ایستگاه تقویت فشار گاز بینک (قرارداد BK-HD-GCS-CO-0010_08 )
PROCESS DATA SHEET FOR GLYCOL FLASH DRUM
شماره پیمان: |  | پروژه | بسته کاری | صادرکننده | تسهیلات | رشته | نوع مدرک | سریال | نسخه | شماره صفحه: 5 از 3
9184 – 073 - 053 |  | BK | GCS | MF | 120 | PR | DS | 0002 | V00
NOTES
1-Vessel will be insulated for heat conservation. Insulation thickness to be calculated.
2- 10% of overdesign considered on total flowrate. Design valid for turndown at 35% of normal capacity.
3- Design Code Asme VIII Div. 1/ NACE MR 0175
4- Due to the presence of H2S, the item to be considered in lethal service. PWHT required
5- Painting according to project specification

## DATA
NISOC |  |  |  | نگهداشت و افزایش تولید میدان نفتی بینک سطح الارض و ابنیه تحت الارض خرید بسته نم زدای گاز ایستگاه تقویت فشار گاز بینک (قرارداد BK-HD-GCS-CO-0010_08 )
PROCESS DATA SHEET FOR GLYCOL FLASH DRUM
شماره پیمان: |  |  |  | پروژه |  | بسته کاری | صادرکننده | تسهیلات |  | رشته | نوع مدرک | سریال |  | نسخه | شماره صفحه: 5 از 3
9184 – 073 - 053 |  |  |  | BK |  | GCS | MF | 120 |  | PR | DS | 0002 |  | V00
Service |  |  | 0
MECHANICAL DATA | [8 empty] | MATERIALS
Description |  |  |  |  | Glycol Flash Drum |  |  |  | Shell | [6 empty] | A 516 Gr 70 N
Process Fluid |  |  |  |  | TEG/HC GAS |  | 100 |  | Heads | [6 empty] | A 516 Gr 70 N
Operating Temperature |  |  |  | (°C) | 74.4 |  |  |  | Vessel Ext. Supp. (saddles/skirts/legs) | [6 empty] | CS
Operating Pressure |  |  |  | (bar g) | 4.5 |  |  |  | Flanges | [6 empty] | A 105 N
[9 empty] | Nozzle | [6 empty] | A 106 Gr. B
Design Temperature |  |  |  | (°C) | +3 /+120 |  | 103 |  | Reinforcing Plate | [6 empty] | A 516 Gr 70 N
Design Pressure |  |  |  | (bar g) | 10 + FV
Test Pressure (Hydrostatic) |  |  |  | (bar g) | per CODE
Liquids | - type |  |  |  | TEG / HC |  |  |  | Internals Stud Bolts | [6 empty] | SA 193 Gr B7M (Hot Dip Galvanized)
| - density |  |  | (kg/m3) | 1067 |  | 107 |  | Internals Nuts | [6 empty] | SA 194 Gr 2HM (Hot Dip Galvanized)
| - Design Flow |  |  | (kg/h) | 934 (2) |  |  |  | Gaskets | [6 empty] | Spiral Wound
Gas | - type |  |  |  | Flash gas |  | 108 | [8 empty] | (SS 316L + Graphite)
| - molecular weight |  |  |  | 33.6 |  |  |  | Nameplate | [6 empty] | AISI 316L
| - Flow Des / Norm |  |  | (kg/h) | 17/15
Shell Diameter OD/ID/thk |  |  |  | (mm) | TBA / 1100 /TBA |  | 110 |  | Removable internals | [6 empty] | SS316L
Length (TL/TL) |  |  |  | (mm) | 3400 |  | 111
Corrosion Allowance |  |  |  | (mm) | 6 |  | 112
Heads Type |  |  |  |  | 2:1 Elliptical |  | 113
Insulation Thickness |  |  |  | (mm) | YES
Skirt/Saddle Height |  |  |  | (mm) | TBA |  | 115
Lifting lug/tail lugs |  |  |  |  | T.B.A.
Vessel Orientation |  |  |  |  | Horizontal |  | 116
Total Volume |  |  |  | (m3) | 3.2
Empty/Operational weight |  |  |  | (kg) | T.B.A./ T.B.A.
Full of water |  |  |  | (kg) | T.B.A
Internals Weight |  |  |  | (kg) | TBA
Insulation Weight |  |  |  | (kg) | TBA (1)
Earthquake / wind/ snow |  |  |  |  | Yes / Yes / No
Painting Internal |  |  |  |  | No
Painting External |  |  |  |  | (5)
Cladding/overlay/lining/coating |  |  |  |  | No
Fireproofing |  |  |  |  | No
Ladders and Platforms |  |  |  |  | N.A.
PROCESS DATA | [8 empty] | FABRICATION AND INSPECTION REQUIREMENT
Type of internals (3) | [8 empty] | Construction in accordance with:
|  | - Inlet Glycol |  |  | Impingment Plate |  |  |  | ASME VIII Div. 1 Latest Ed./ NACE MR-0.75
|  | - Main chamber |  |  | HC condensate skimming bucket |  |  |  |  | - "U" Stamp | [5 empty] | No
[5 empty] | Calming Baffle |  |  |  |  | - CE Marking | [5 empty] | No
[5 empty] | Weir |  |  |  | Radiography/Efficiency | [6 empty] | FULL/1.0
[5 empty] | Demister @ gas outlet |  |  |  | PWHT | [6 empty] | YES
|  | - Liquid Outlet |  |  | Vortex Breaker |  |  |  | Manufact. Certif. |  |  |  | - Chemical analysis |  |  | As per Design Code
Retention Time |  |  |  |  | 30 minutes minimum |  |  |  | Impact test | [6 empty] | No
[9 empty] | NACE MR 0175 / ISO 15156 | [6 empty] | Yes
[9 empty] | HIC test | [6 empty] | Yes
147

## Nozzle
NISOC |  |  |  | نگهداشت و افزایش تولید میدان نفتی بینک سطح الارض و ابنیه تحت الارض خرید بسته نم زدای گاز ایستگاه تقویت فشار گاز بینک (قرارداد BK-HD-GCS-CO-0010_08 )
PROCESS DATA SHEET FOR GLYCOL FLASH DRUM
شماره پیمان: |  |  |  | پروژه | بسته کاری | صادرکننده | تسهیلات |  | رشته | نوع مدرک | سریال |  | نسخه | شماره صفحه: 5 از 4
9184 – 073 - 053 |  |  |  | BK | GCS | MF | 120 |  | PR | DS | 0002 |  | V00
Service |  | 0
NOZZLES
MARK | QTY |  | SERVICE |  |  |  |  | ND |  |  | RATING | TYPE/FACING |  | REMARKS
N1 | 1 |  | TEG INLET |  |  |  |  | 1" |  |  | 150# | WNRF |  | With inlet diverter pipe and impingment plate
N2 | 1 |  | TEG OUTLET |  |  |  |  | 1'' |  |  | 150# | WNRF |  | With vortex breaker
N3 | 1 |  | GAS OUTLET/BLANKETING |  |  |  |  | 1'' |  |  | 150# | WNRF |  | With demister
N4 | 1 |  | HYDROCARBON OUTLET |  |  |  |  | 1" |  |  | 150# | WNRF
N5A/B | 2 |  | DRAIN |  |  |  |  | 1" |  |  | 150# | WNRF
N6 | 1 |  | PSV |  |  |  |  | Hold |  |  | 150# | WNRF
N7 | 1 |  | VENT |  |  |  |  | 1" |  |  | 150# | WNRF
N8 | 1 |  | UTILITY CONNECTION |  |  |  |  | 1" |  |  | 150# | WNRF
N9 | 1 |  | INLET FROM TEG DRAIN DRUM |  |  |  |  | 1" |  |  | 150# | WNRF
K1 A/B | 2 |  | STAND PIPE (LG, LIC) |  |  |  |  | 2" |  |  | 150# | LWNRF
K2 A/B | 2 |  | LEVEL TRANSMITTER (LSHH) |  |  |  |  | 2" |  |  | 300# | LWNRF
K3 A/B | 2 |  | STAND PIPE HC BUCKET (LG, LIC) |  |  |  |  | 2" |  |  | 150# | LWNRF
K4 A/B | 2 |  | LEVEL TRANSMITTER (LSLL) |  |  |  |  | 2" |  |  | 300# | LWNRF
K5 | 1 |  | PRESSURE TRANSMITTER |  |  |  |  | 2" |  |  | 300# | LWNRF
K6 | 1 |  | TEMPERATURE TRANSMITTER |  |  |  |  | 2" |  |  | 300# | LWNRF
M1 | 1 |  | MANWAY |  |  |  |  | 20" |  |  | 150# | WNRF |  | Davit to be provided

## Sketch
NISOC |  |  | نگهداشت و افزایش تولید میدان نفتی بینک سطح الارض و ابنیه تحت الارض خرید بسته نم زدای گاز ایستگاه تقویت فشار گاز بینک (قرارداد BK-HD-GCS-CO-0010_08 )
PROCESS DATA SHEET FOR GLYCOL FLASH DRUM
شماره پیمان: |  |  | پروژه | بسته کاری | صادرکننده |  | تسهیلات | رشته | نوع مدرک | سریال |  | نسخه | شماره صفحه: 5 از 5
9184 – 073 - 053 |  |  | BK | GCS | MF |  | 120 | PR | DS | 0002 |  | V00
Service |  | 0
Liquid levels from vessel bottom.
| NOTE: All dimensions are in mm. |  |  |  |  | PRELIMINARY