## Cover
NISOC |  |  |  | نگهداشت و افزایش تولید میدان نفتی بینک سطح الارض و ابنیه تحت الارض خرید بسته نم زدای گاز ایستگاه تقویت فشار گاز بینک (قرارداد BK-HD-GCS-CO-0010_08 )
PROCESS DATA SHEET FOR GLYCOL STILL COLUMN
| شماره پیمان: |  |  | پروژه |  | بسته کاری | صادرکننده | تسهیلات |  | رشته | نوع مدرک | سریال | نسخه |  | شماره صفحه: 1 از6
| 9184 – 073 - 053 |  |  | BK |  | GCS | MF | 120 |  | PR | DS | 0005 | V00
طرح نگهداشت و افزایش تولید 27 مخزن
PROCESS DATA SHEET FOR GLYCOL STILL COLUMN نگهداشت و افزایش تولید میدان نفتی بینک
| V00 |  | MAY.2024 |  | IFA |  |  |  | MFS |  |  | M.Fakharian |  | S.Faramarzpour
| Rev. |  | Date |  | Purpose of Issue / Status |  |  |  | Prepared by: |  |  | Checked by: |  | Approved by: |  | CLIENT Approval
[5 empty] | CLIENT Doc. Number: |  |  |  | -
status:
IFA: Issued For Approval
IFI: Issued For Information
AFC: Approved For Construction

## REVISION
NISOC |  |  |  | نگهداشت و افزایش تولید میدان نفتی بینک سطح الارض و ابنیه تحت الارض خرید بسته نم زدای گاز ایستگاه تقویت فشار گاز بینک (قرارداد BK-HD-GCS-CO-0010_08 )
PROCESS DATA SHEET FOR GLYCOL STILL COLUMN
| شماره پیمان: |  |  | پروژه | بسته کاری |  | صادرکننده | تسهیلات | رشته | نوع مدرک | سریال |  | نسخه |  | شماره صفحه: 2 از 6
| 9184 – 073 - 053 |  |  | BK | GCS |  | MF | 120 | PR | DS | 0005 |  | V00
REVISION RECORD SHEET
Page |  | V00 | V01 | V02 |  | V03 |  | V04 |  | Page |  | V00 |  | V01 |  | V02 | V03 | V04
1 |  | X | [7 empty] | 61
2 |  | X | [7 empty] | 62
3 |  | X | [7 empty] | 63
4 |  | X | [7 empty] | 64
5 |  | X | [7 empty] | 65
6 |  | X | [7 empty] | 66
7 | [9 empty] | 67
8 | [9 empty] | 68
9 | [9 empty] | 69
10 | [9 empty] | 70
11 | [9 empty] | 71
12 | [9 empty] | 72
13 | [9 empty] | 73
14 | [9 empty] | 74
15 | [9 empty] | 75
16 | [9 empty] | 76
17 | [9 empty] | 77
18 | [9 empty] | 78
19 | [9 empty] | 79
20 | [9 empty] | 80
21 | [9 empty] | 81
22 | [9 empty] | 82
23 | [9 empty] | 83
24 | [9 empty] | 84
25 | [9 empty] | 85
26 | [9 empty] | 86
27 | [9 empty] | 87
28 | [9 empty] | 88
29 | [9 empty] | 89
30 | [9 empty] | 90
31 | [9 empty] | 91
32 | [9 empty] | 92
33 | [9 empty] | 93
34 | [9 empty] | 94
35 | [9 empty] | 95
36 | [9 empty] | 96
37 | [9 empty] | 97
38 | [9 empty] | 98
39 | [9 empty] | 99
40 | [9 empty] | 100
41 | [9 empty] | 101
42 | [9 empty] | 102
43 | [9 empty] | 103
44 | [9 empty] | 104
45 | [9 empty] | 105
46 | [9 empty] | 106
47 | [9 empty] | 107
48 | [9 empty] | 108
49 | [9 empty] | 109
50 | [9 empty] | 110
51 | [9 empty] | 111
52 | [9 empty] | 112
53 | [9 empty] | 113
54 | [9 empty] | 114
55 | [9 empty] | 115
56 | [9 empty] | 116
57 | [9 empty] | 117
58 | [9 empty] | 118
59 | [9 empty] | 119
60 | [9 empty] | 120

## NOTES
NISOC |  | نگهداشت و افزایش تولید میدان نفتی بینک سطح الارض و ابنیه تحت الارض خرید بسته نم زدای گاز ایستگاه تقویت فشار گاز بینک (قرارداد BK-HD-GCS-CO-0010_08 )
PROCESS DATA SHEET FOR GLYCOL STILL COLUMN
شماره پیمان: |  | پروژه | بسته کاری | صادرکننده | تسهیلات | رشته | نوع مدرک | سریال | نسخه | شماره صفحه: 3 از 6
9184 – 073 - 053 |  | BK | GCS | MF | 120 | PR | DS | 0005 | V00
NOTES
1- Design considers turndown 35% of normal capacity
2- Operating temperature: 89 °C at top and about 140 °C at bottom
3- Random packing pall ring or eq. 16 mm size, H=1000 mm above feed, 600 mm below feed
4- Painting according to project specification
5- Bottom flanged to glycol Reboiler, top flanged to reflux condenser
6- Hot insulation. Thickness to be defined
7- Refer to Basis of Design, doc. n. KB-GNRAL-PEDCO-000-PR-DB-0001
8- Due to the presence of H2S, the item to be considered in lethal service. PWHT required.

## PROCESS
NISOC |  |  | نگهداشت و افزایش تولید میدان نفتی بینک سطح الارض و ابنیه تحت الارض خرید بسته نم زدای گاز ایستگاه تقویت فشار گاز بینک (قرارداد BK-HD-GCS-CO-0010_08 )
PROCESS DATA SHEET FOR GLYCOL STILL COLUMN
شماره پیمان: |  |  | پروژه |  | بسته کاری | صادرکننده | تسهیلات |  | رشته | نوع مدرک | سریال |  | نسخه | شماره صفحه: 4 از 6
9184 – 073 - 053 |  |  | BK |  | GCS | MF | 120 |  | PR | DS | 0005 |  | V00
Equipment No. | C-200 | [6 empty] | Number Required |  |  |  | 1
Service |  | 0
MECHANICAL DATA | [7 empty] | MATERIALS (4), (2)
Description |  |  |  | Still Column |  |  |  | Shell | [6 empty] | SS316 L
Process Fluid |  |  |  | HC GAS TEG / VAP. |  |  |  | Heads | [6 empty] | SS316 L
Operating Temperature min/max |  |  | °C | 89/140 (2) |  |  |  | Skirt | [6 empty] | N.A.
Operating Pressure min/max |  |  | bar g | 0.6-0.7 |  |  |  | Flanges | [6 empty] | A 350 LF2
[8 empty] | Nozzle | [6 empty] | A 333 Gr B(pipe) / A 350 LF2(Forgings)
Design Temperature |  |  | °C | + 3 / +234 |  | 103 |  | Reinforcing Plate (if required) | [6 empty] | A 516 Gr 70
Design Pressure |  |  | bar g | FV+3.5 |  |  |  | Stud Bolts | [6 empty] | A 193 Gr B8M (Hot Dip Galvanized)
Test Pressure (Hydrostatic) |  |  | bar g | As per code |  |  |  | Nuts | [6 empty] | A 194 Gr 8M (Hot Dip Galvanized)
Liquids | - type |  |  | Glycol |  |  |  | Internals (fixed)
| - density min/max |  | kg/m3 | 957/996 |  |  |  | Lifting lug
Water | - type | [6 empty] | Gaskets | [6 empty] | Spiral Wound (SS 316L + Graphite)
| - density min/max |  | kg/m3 |  |  |  |  | Nameplate | [6 empty] | SS 316L
Gas | - type |  |  | Natural Gas |  |  |  | Removable internals | [6 empty] | SS 316L (3)
| - molecular weight |  |  | 22.57
Shell Diameter ID |  |  | mm | 254 |  | 110
Length (TL/TL) |  |  | mm | 2500
Corrosion Allowance |  |  | mm | 0
Heads Type |  |  |  | FLG/FLG (5)
Insulation Thickness |  |  | mm | TBC(Note 6)
Skirt Height |  |  | mm | TBA
Lifting lug |  |  |  | YES
Vessel Orientation |  |  |  | Vertical
Total Volume |  |  | m3 | 0.13
Empty/Operational weight |  |  | kg | TBA
Full of water |  |  | kg | TBA
Internals Weight |  |  | kg | TBA
Insulation Weight |  |  | kg | TBA
Earthquake/wind |  |  |  | (7)
Painting Internal |  |  |  | N.A.
Painting External |  |  |  | (4)
Cladding/overlay/lining/coating |  |  |  | See material above and notes
Fireproofing |  |  |  | NO
Ladders and Platforms Clips |  |  |  | YES
INTERNALS DATA | [7 empty] | FABBRICATION AND INSPECTION REQUIREMENT
Internals Type | [7 empty] | Costruction in accordance with:
Random packing |  |  |  | SS 316L |  |  |  | ASME VIII Div. 1 (Latest Edition)
Feed inlet device |  |  |  | SS 316L |  |  |  |  | - "U" Stamp | [5 empty] | NO
Liquid Distributor (on the top, for reflux distribution) |  |  |  | SS 316L |  |  |  |  | - CE Marking | [5 empty] | NO
[8 empty] | Radiography/Efficiency | [6 empty] | Full/1
[8 empty] | PWHT | [6 empty] | YES
[8 empty] | NACE MR 0175 / ISO 15156 | [6 empty] | YES
[8 empty] | HIC TEST | [6 empty] | YES
[8 empty] | PMI | [6 empty] | YES
147
Note on A56: Mahboube Hamidi: is not specify in PID.

## NOZZLE
NISOC |  |  |  | نگهداشت و افزایش تولید میدان نفتی بینک سطح الارض و ابنیه تحت الارض خرید بسته نم زدای گاز ایستگاه تقویت فشار گاز بینک (قرارداد BK-HD-GCS-CO-0010_08 )
PROCESS DATA SHEET FOR GLYCOL STILL COLUMN
شماره پیمان: |  |  |  | پروژه | بسته کاری | صادرکننده | تسهیلات |  | رشته | نوع مدرک | سریال |  | نسخه | شماره صفحه: 5 از 6
9184 – 073 - 053 |  |  |  | BK | GCS | MF | 120 |  | PR | DS | 0005 |  | V00
Service |  | 0
NOZZLES
MARK | QTY |  | SERVICE |  |  |  |  | ND |  |  | RATING | TYPE/FACING |  |  | REMARKS
N1 | 1 |  | REBOILER CONNECTION |  |  |  |  | 10'' |  |  | 150# | WNRF
N2 | 1 |  | REFLUX CONDENSER CONNECTION |  |  |  |  | 10'' |  |  | 150# | WNRF
N3 | 1 |  | RICH GLYCOL INLET |  |  |  |  | 2'' |  |  | 150# | WNRF
N4 | 1 |  | UTILITIES CONNECTION |  |  |  |  | 1" |  |  | 150# | WNRF
N5 A/B | 2 |  | INTERMEDIATE FLANGE CONNECTION |  |  |  |  | 10'' |  |  | 150# | WNRF
N6 A/B | 2 |  | HAND HOLE / PACKING DISCHARGE |  |  |  |  | 8'' |  |  | 150# | WNRF
K1A | 1 |  | DIFFERENTIAL PRESSURE GAUGE |  |  |  |  | 2" |  |  | 300# | LWNRF |  |  | The second DPG connection is on the reboiler

## Sketch
NISOC | نگهداشت و افزایش تولید میدان نفتی بینک سطح الارض و ابنیه تحت الارض خرید بسته نم زدای گاز ایستگاه تقویت فشار گاز بینک (قرارداد BK-HD-GCS-CO-0010_08 )
PROCESS DATA SHEET FOR GLYCOL STILL COLUMN
شماره پیمان: | پروژه | بسته کاری | صادرکننده | تسهیلات | رشته | نوع مدرک | سریال | نسخه | شماره صفحه: 6 از 6
9184 – 073 - 053 | BK | GCS | MF | 120 | PR | DS | 0005 | V00
SKETCH