## Cover
NISOC |  |  |  | نگهداشت و افزایش تولید میدان نفتی بینک سطح الارض و ابنیه تحت الارض خرید بسته نم زدای گاز ایستگاه تقویت فشار گاز بینک (قرارداد BK-HD-GCS-CO-0010_08 )
PROCESS DATA SHEET FOR DEHYDRATION GLYCOL CONTACTOR
| شماره پیمان: |  |  | پروژه |  | بسته کاری | صادرکننده | تسهیلات |  | رشته | نوع مدرک | سریال | نسخه |  | شماره صفحه: 1 از 7
| 9184 – 073 - 053 |  |  | BK |  | GCS | MF | 120 |  | PR | DS | 0001 | V01
طرح نگهداشت و افزایش تولید 27 مخزن
PROCESS DATA SHEET FOR DEHYDRATION GLYCOL CONTACTOR نگهداشت و افزایش تولید میدان نفتی بینک
| V01 |  | NOV.2024 |  | IFI |  |  |  | MFS |  |  | M.Fakharian |  | M.Sadeghian
| V00 |  | MAY.2023 |  | IFA |  |  |  | MFS |  |  | M.Fakharian |  | S.Faramarzpour
| Rev. |  | Date |  | Purpose of Issue / Status |  |  |  | Prepared by: |  |  | Checked by: |  | Approved by: |  | CLIENT Approval
[5 empty] | CLIENT Doc. Number: |  |  |  | -
status:
IFA: Issued For Approval
IFI: Issued For Information
AFC: Approved For Construction

## REVISION
NISOC |  |  |  | نگهداشت و افزایش تولید میدان نفتی بینک سطح الارض و ابنیه تحت الارض خرید بسته نم زدای گاز ایستگاه تقویت فشار گاز بینک (قرارداد BK-HD-GCS-CO-0010_08 )
PROCESS DATA SHEET FOR DEHYDRATION GLYCOL CONTACTOR
| شماره پیمان: |  |  | پروژه | بسته کاری |  | صادرکننده | تسهیلات | رشته | نوع مدرک | سریال |  | نسخه |  | شماره صفحه: 2 از 7
| 9184 – 073 - 053 |  |  | BK | GCS |  | MF | 120 | PR | DS | 0001 |  | V01
REVISION RECORD SHEET
Page |  | V00 | V01 | V02 |  | V03 |  | V04 |  | Page |  | V00 |  | V01 |  | V02 | V03 | V04
1 |  | X | X | [6 empty] | 61
2 |  | X | X | [6 empty] | 62
3 |  | X | X | [6 empty] | 63
4 |  | X | X | [6 empty] | 64
5 |  | X | X | [6 empty] | 65
6 |  | X | X | [6 empty] | 66
7 |  | X | X | [6 empty] | 67
8 | [9 empty] | 68
9 | [9 empty] | 69
10 | [9 empty] | 70
11 | [9 empty] | 71
12 | [9 empty] | 72
13 | [9 empty] | 73
14 | [9 empty] | 74
15 | [9 empty] | 75
16 | [9 empty] | 76
17 | [9 empty] | 77
18 | [9 empty] | 78
19 | [9 empty] | 79
20 | [9 empty] | 80
21 | [9 empty] | 81
22 | [9 empty] | 82
23 | [9 empty] | 83
24 | [9 empty] | 84
25 | [9 empty] | 85
26 | [9 empty] | 86
27 | [9 empty] | 87
28 | [9 empty] | 88
29 | [9 empty] | 89
30 | [9 empty] | 90
31 | [9 empty] | 91
32 | [9 empty] | 92
33 | [9 empty] | 93
34 | [9 empty] | 94
35 | [9 empty] | 95
36 | [9 empty] | 96
37 | [9 empty] | 97
38 | [9 empty] | 98
39 | [9 empty] | 99
40 | [9 empty] | 100
41 | [9 empty] | 101
42 | [9 empty] | 102
43 | [9 empty] | 103
44 | [9 empty] | 104
45 | [9 empty] | 105
46 | [9 empty] | 106
47 | [9 empty] | 107
48 | [9 empty] | 108
49 | [9 empty] | 109
50 | [9 empty] | 110
51 | [9 empty] | 111
52 | [9 empty] | 112
53 | [9 empty] | 113
54 | [9 empty] | 114
55 | [9 empty] | 115
56 | [9 empty] | 116
57 | [9 empty] | 117
58 | [9 empty] | 118
59 | [9 empty] | 119
60 | [9 empty] | 120

## Process
نگهداشت و افزایش تولید میدان نفتی بینک سطح الارض و ابنیه تحت الارض خرید بسته نم زدای گاز ایستگاه تقویت فشار گاز بینک (قرارداد BK-HD-GCS-CO-0010_08 )
PROCESS DATA SHEET FOR DEHYDRATION GLYCOL CONTACTOR
|  |  | پروژه |  | بسته کاری | صادرکننده |  | تسهیلات | رشته |  | نوع مدرک |  | سریال |  | نسخه |  | شماره صفحه: 3 از 7
|  |  | BK |  | GCS | MF |  | 120 | PR |  | DS |  | 0001 |  | V01
Equipment No. |  | C-100 | [6 empty] | Number Required |  |  | 1
Service | Glycol Contactor
MECHANICAL DATA | [8 empty] | MATERIALS (11)
Description |  |  |  |  | Glycol Contactor (C-100) |  |  |  | Shell | [5 empty] | SA 516 Gr 70N + 3mm SS316L cladding (3)
Process Fluid |  |  |  |  | TEG / HC GAS |  |  |  | Heads | [5 empty] | SA 516 Gr 70N + 3mm SS316L cladding (3)
Operating Temperature top/bottom |  |  |  | °C | 63.6 / 62.08 (2) |  |  |  | Skirt | [5 empty] | SA 516 Gr 70N / A 283 Gr C
Operating Pressure min/max |  |  |  | bar g | 53.8 / 54.89 |  |  |  | Flanges | [5 empty] | SA 105N + 3mm SS316L cladding (3)
Internal pressure drop |  |  |  | bar |  |  | 0.31 (13) |  | Nozzle | [5 empty] | SA 106 Gr B N + 3mm SS316L cladding (3)
Design Temperature |  |  |  | °C | +5 / 148 |  | 103 |  | Reinforcing Plate (if required) | [5 empty] | SA 516 Gr 70N
Design Pressure (Int. / Ext.) |  |  |  | bar g | 62 / F.V. @ 100°C |  |  |  | Stud Bolts | [5 empty] | SA 193 B7 (Hot Dip Galvanized)
Test Pressure (Hydrostatic) |  |  |  | bar g | As per code |  |  |  | Nuts | [5 empty] | SA 194 Gr 2 (Hot Dip Galvanized)
Liquids | - type |  |  |  | Glycol |  |  |  | Internals (fixed)
| - density min/max |  |  | kg/m3 | 1015/1045 |  |  |  | Lifting lug | [5 empty] | C.S.
Water | - type | [7 empty] | Gaskets | [5 empty] | SPIRAL WOUND, HOOP: SS 316, FILLER: GRAPHITE, 4.5 mm THK., SS 316 INNER & OUTER RING
| - density min/max |  |  | kg/m3
Gas | - type |  |  |  | Dry gas |  |  |  | Nameplate | [5 empty] | SS 304
| - molecular weight |  |  |  | 24.56 |  |  |  | Removable internals | [5 empty] | SS 316L (5)
Shell Diameter ID |  |  |  | mm | 700
Length (TL/TL) |  |  |  | mm | 10300
Corrosion Allowance |  |  |  | mm | 3
Heads Type |  |  |  |  | 2:1 ELLIPT.
Insulation Thickness |  |  |  | mm | NA (6)
Support |  |  |  |  | Skirt
Lifting lug |  |  |  |  | YES
Vessel Orientation |  |  |  |  | Vertical
Total Volume |  |  |  | m3 | 3.49
Empty/Operational weight |  |  |  | kg | will be indicated during mech. Design
Full of water |  |  |  | kg | will be indicated during mech. Design
Internals Weight |  |  |  | kg | will be indicated during mech. Design
Insulation Weight |  |  |  | kg | will be indicated during mech. Design
Earthquake/wind |  |  |  |  | (7) |  |  |  | INLET/OUTLET STREAM CHARACTERISTICS (12)
Painting Internal |  |  |  |  | N.A. |  |  |  | Stream |  |  |  |  | Nozzle | Phase | Flow Rate (kg/m3) |  | Density (kg/m3) | Temp. (°C) | Press. (barg)
Painting External |  |  |  |  | (4)
Cladding/overlay/lining/coating |  |  |  |  | See material above and notes
[9 empty] | Feed Inlet (wet gas) |  |  |  |  | N1 | Gas | 17252.5 |  | 57.7 | 59.89 | 53.9
Fireproofing |  |  |  |  | N.A. |  |  |  | Top Outlet (Dry Gas) |  |  |  |  | N2 | Gas | 17172 |  | 56.24 | 63.62 | 53.59
Ladders and Platforms Clips |  |  |  |  | YES |  |  |  | Feed Inlet (Lean TEG) |  |  |  |  | N3 | Liquid | 775 |  | 1045.15 | 68 | 54.89
[9 empty] | Outlet (Rich TEG) |  |  |  |  | N4 | Liquid | 849.5 |  | 1015 | 62.08 | 53.79
[9 empty] | Condensate |  |  |  |  | N9 | Liquid | 5.9 |  | 980.7 | 59.89 | 53.8
INTERNALS DATA | [8 empty] | FABBRICATION AND INSPECTION REQUIREMENT
Internals Type | [8 empty] | Costruction in accordance with:
Structured packing |  |  |  |  | SS 316L |  |  |  | ASME VIII Div. 1 (Latest Edition)
Feed inlet device |  |  |  |  | SS 316L |  |  |  |  | - "U" Stamp | [7 empty] | NO
Liquid Distributor |  |  |  |  | SS 316L |  |  |  |  | - CE Marking | [7 empty] | NO
Demister |  |  |  |  | SS 316L |  |  |  | Radiography/Efficiency | [8 empty] | FULL / 1
Vortex Breaker |  |  |  |  | SS 316L |  |  |  | PWHT | [8 empty] | YES (8)
Chimney Tray |  |  |  |  | SS 316L |  |  |  | NACE MR 0175 / ISO 15156 | [8 empty] | YES (11)
[9 empty] | HIC Test | [8 empty] | YES
[9 empty] | PMI | [8 empty] | YES
147
V01

## Note 1
NISOC |  |  |  |  | نگهداشت و افزایش تولید میدان نفتی بینک سطح الارض و ابنیه تحت الارض خرید بسته نم زدای گاز ایستگاه تقویت فشار گاز بینک (قرارداد BK-HD-GCS-CO-0010_08 )
PROCESS DATA SHEET FOR DEHYDRATION GLYCOL CONTACTOR
شماره پیمان: |  |  |  |  | پروژه | بسته کاری | صادرکننده | تسهیلات | رشته | نوع مدرک | سریال |  | نسخه | شماره صفحه: 4 از 7
9184 – 073 - 053 |  |  |  |  | BK | GCS | MF | 120 | PR | DS | 0001 |  | V01
1 | Equipment No. |  |  | C-100 |  |  |  |  | Number Required |  |  | 1
2 | Service |  |  | Glycol Contactor
3 | NOTES
4
5
6 |  | 1- Contactor designed for turndown at 35% of normal capacity as per BK-GCS-PEDCO-120-PR-SP-0001_D05
7
8 |  | 2- Operating temperature: 63.6 °C at top and 62.08 °C at bottom
9
10 |  | 3- SS316L cladding in the bottom section up to 1 m of structured packing (solid SS316L to be evaluated as alternative)
11
12 |  | 4- Painting according to project specification (Doc. No.: BK-GNRAL-PEDCO-000-PI-SP-000)
13
14 |  | 5- | Internals: Top Demister, top liquid distributor, chimney tray, vane type inlet device, inlet gas scrubber in the bottom, demister in bottom scrubber
15
16
17 |  | 6- Personnel Protection
18
19 |  | 7- Refer to "Process Basis of Design", doc. n. KB-GNRAL-PEDCO-000-PR-DB-0001
20
21 |  | 8- Due to the presence of H2S, the item to be considered in lethal service. PWHT required
22
23 |  | 9- Chimney tray consists of n. 5 chimneys 120 mm Diameter (see layout on page 7)
24
25 |  | 10- Structured packing contact surface 252m2/m3 minimum.
26
27 |  | 11- All wet part shall meet requirements of Specification for Material Requirements in Sour Service
28 |  | (Doc. No. BK-GNRAL-PEDCO-000-PI-SP-0008)
29
30 |  | 12- The data is based on a normal summer case (10% over design should be considered for design case).
31
32 |  | 13- To be checked/approved by subvendor of internals
33
34
35
36
37
38
39
40
41
42
43
44
45
46
47
48
49
50
51
V01

## Nozzle
NISOC |  |  |  | نگهداشت و افزایش تولید میدان نفتی بینک سطح الارض و ابنیه تحت الارض خرید بسته نم زدای گاز ایستگاه تقویت فشار گاز بینک (قرارداد BK-HD-GCS-CO-0010_08 )
PROCESS DATA SHEET FOR DEHYDRATION GLYCOL CONTACTOR
شماره پیمان: |  |  |  | پروژه | بسته کاری | صادرکننده | تسهیلات | رشته | نوع مدرک |  | سریال |  | نسخه | شماره صفحه: 5 از 7
9184 – 073 - 053 |  |  |  | BK | GCS | MF | 120 | PR | DS |  | 0001 |  | V01
NOZZLES TABLE
MARK |  | QTY | SERVICE |  |  |  |  | ND |  | RATING |  | TYPE/FACING |  | REMARKS
N1 |  | 1 | WET GAS INLET |  |  |  |  | 6'' |  | 600# |  | WNRF |  | With Distributor Device
N2 |  | 1 | DRY GAS OUTLET |  |  |  |  | 6'' |  | 600# |  | WNRF
N3 |  | 1 | GLYCOL INLET |  |  |  |  | 1'' |  | 600# |  | LWNRF
N4 |  | 1 | GLYCOL OUTLET |  |  |  |  | 1'' |  | 600# |  | LWNRF |  | With Vortex Breaker
N5 |  | 1 | UTILITIES CONNECTION |  |  |  |  | 2'' |  | 600# |  | LWNRF
N6 |  | 1 | PSV |  |  |  |  | 2" |  | 600# |  | LWNRF
N7 |  | 1 | DRAIN CONNECTION |  |  |  |  | 1 1/2'' |  | 600# |  | LWNRF
N8 |  | 1 | VENT WITH BLIND |  |  |  |  | 2'' |  | 600# |  | LWNRF
N9 |  | 1 | CONDENSATE OUTLET |  |  |  |  | 1'' |  | 600# |  | LWNRF |  | With Suction Pipe
N10 A/B/C |  | 3 | HANDHOLES |  |  |  |  | 8" |  | 600# |  | WNRF |  | With blind, bolts, nuts & gaskets.
K1 |  | 1 | PRESSURE GAUGE |  |  |  |  | 2" |  | 600# |  | LWNRF
K2 A/B |  | 2 | GLYCOL LEVEL TRANSMITTER (LSHH) |  |  |  |  | 2" |  | 600# |  | LWNRF
K3A/B |  | 2 | GLYCOL LEVEL TRANSMITTER (LSLL) |  |  |  |  | 2" |  | 600# |  | LWNRF
K4A/B |  | 2 | GLYCOL STAND PIPE (LIC, LG) |  |  |  |  | 3" |  | 600# |  | LWNRF
K5 |  | 1 | TEMPERATURE TRANSMITTER |  |  |  |  | 2" |  | 600# |  | LWNRF
K6 A/B |  | 2 | PRESSURE DIFFERENTIAL TRANSMITTER (PDT) |  |  |  |  | 2" |  | 600# |  | LWNRF
K7 A/B |  | 2 | CONDENSATE STAND PIPE (LIC, LG) |  |  |  |  | 3" |  | 600# |  | LWNRF
K8 A/B |  | 2 | CONDENSATE LEVEL TRANSMITTER (LSHH) |  |  |  |  | 2" |  | 600# |  | LWNRF
K9 A/B |  | 2 | CONDENSATE LEVEL TRANSMITTER (LSLL) |  |  |  |  | 2" |  | 600# |  | LWNRF
K10 A/B |  | 2 | PRESSURE DIFFERENTIAL TRANSMITTER (PDT) |  |  |  |  | 2" |  | 600# |  | LWNRF
V01

## Sketch
NISOC | نگهداشت و افزایش تولید میدان نفتی بینک سطح الارض و ابنیه تحت الارض خرید بسته نم زدای گاز ایستگاه تقویت فشار گاز بینک (قرارداد BK-HD-GCS-CO-0010_08 )
PROCESS DATA SHEET FOR DEHYDRATION GLYCOL CONTACTOR
شماره پیمان: | پروژه | بسته کاری | صادرکننده | تسهیلات | رشته | نوع مدرک | سریال | نسخه | شماره صفحه: 6 از 7
9184 – 073 - 053 | BK | GCS | MF | 120 | PR | DS | 0001 | V01
V01

## Chimney Sketch
NISOC |  | نگهداشت و افزایش تولید میدان نفتی بینک سطح الارض و ابنیه تحت الارض خرید بسته نم زدای گاز ایستگاه تقویت فشار گاز بینک (قرارداد BK-HD-GCS-CO-0010_08 )
PROCESS DATA SHEET FOR DEHYDRATION GLYCOL CONTACTOR
شماره پیمان: |  | پروژه | بسته کاری | صادرکننده | تسهیلات | رشته | نوع مدرک | سریال | نسخه | شماره صفحه: 7 از 7
9184 – 073 - 053 |  | BK | GCS | MF | 120 | PR | DS | 0001 | V01
CROSS SECTIONAL SCHEMATIC (CHIMNEY TRAY):
V01