## Cover
NISOC |  |  |  | نگهداشت و افزایش تولید میدان نفتی بینک سطح الارض و ابنیه تحت الارض خرید بسته نم زدای گاز ایستگاه تقویت فشار گاز بینک (قرارداد BK-HD-GCS-CO-0010_08 )
PROCESS DATA SHEET FOR GLYCOL FLASH DRUM
| شماره پیمان: |  |  | پروژه |  | بسته کاری | صادرکننده | تسهیلات |  | رشته | نوع مدرک | سریال | نسخه |  | شماره صفحه: 1 از 6
| 9184 – 073 - 053 |  |  | BK |  | GCS | MF | 120 |  | PR | DS | 0002 | V01
طرح نگهداشت و افزایش تولید 27 مخزن
PROCESS DATA SHEET FOR GLYCOL FLASH DRUM نگهداشت و افزایش تولید میدان نفتی بینک
| V01 |  | NOV.2024 |  | IFI |  |  |  | MFS |  |  | M.Fakharian |  | M.Sadeghian
| V00 |  | MAY.2024 |  | IFA |  |  |  | MFS |  |  | M.Fakharian |  | S.Faramarzpour
| Rev. |  | Date |  | Purpose of Issue / Status |  |  |  | Prepared by: |  |  | Checked by: |  | Approved by: |  | CLIENT Approval
[5 empty] | CLIENT Doc. Number: |  |  |  | -
status:
IFA: Issued For Approval
IFI: Issued For Information
AFC: Approved For Construction

## REVISION
NISOC |  |  |  | نگهداشت و افزایش تولید میدان نفتی بینک سطح الارض و ابنیه تحت الارض خرید بسته نم زدای گاز ایستگاه تقویت فشار گاز بینک (قرارداد BK-HD-GCS-CO-0010_08 )
PROCESS DATA SHEET FOR GLYCOL FLASH DRUM
| شماره پیمان: |  |  | پروژه | بسته کاری |  | صادرکننده | تسهیلات | رشته | نوع مدرک | سریال |  | نسخه |  | شماره صفحه: 2 از 6
| 9184 – 073 - 053 |  |  | BK | GCS |  | MF | 120 | PR | DS | 0002 |  | V01
REVISION RECORD SHEET
Page |  | V00 | V01 | V02 |  | V03 |  | V04 |  | Page |  | V00 |  | V01 |  | V02 | V03 | V04
1 |  | X | X | [6 empty] | 61
2 |  | X | X | [6 empty] | 62
3 |  | X | X | [6 empty] | 63
4 |  | X | X | [6 empty] | 64
5 |  | X | X | [6 empty] | 65
6 |  |  | X | [6 empty] | 66
7 | [9 empty] | 67
8 | [9 empty] | 68
9 | [9 empty] | 69
10 | [9 empty] | 70
11 | [9 empty] | 71
12 | [9 empty] | 72
13 | [9 empty] | 73
14 | [9 empty] | 74
15 | [9 empty] | 75
16 | [9 empty] | 76
17 | [9 empty] | 77
18 | [9 empty] | 78
19 | [9 empty] | 79
20 | [9 empty] | 80
21 | [9 empty] | 81
22 | [9 empty] | 82
23 | [9 empty] | 83
24 | [9 empty] | 84
25 | [9 empty] | 85
26 | [9 empty] | 86
27 | [9 empty] | 87
28 | [9 empty] | 88
29 | [9 empty] | 89
30 | [9 empty] | 90
31 | [9 empty] | 91
32 | [9 empty] | 92
33 | [9 empty] | 93
34 | [9 empty] | 94
35 | [9 empty] | 95
36 | [9 empty] | 96
37 | [9 empty] | 97
38 | [9 empty] | 98
39 | [9 empty] | 99
40 | [9 empty] | 100
41 | [9 empty] | 101
42 | [9 empty] | 102
43 | [9 empty] | 103
44 | [9 empty] | 104
45 | [9 empty] | 105
46 | [9 empty] | 106
47 | [9 empty] | 107
48 | [9 empty] | 108
49 | [9 empty] | 109
50 | [9 empty] | 110
51 | [9 empty] | 111
52 | [9 empty] | 112
53 | [9 empty] | 113
54 | [9 empty] | 114
55 | [9 empty] | 115
56 | [9 empty] | 116
57 | [9 empty] | 117
58 | [9 empty] | 118
59 | [9 empty] | 119
60 | [9 empty] | 120

## NOTES
NISOC |  | نگهداشت و افزایش تولید میدان نفتی بینک سطح الارض و ابنیه تحت الارض خرید بسته نم زدای گاز ایستگاه تقویت فشار گاز بینک (قرارداد BK-HD-GCS-CO-0010_08 )
PROCESS DATA SHEET FOR GLYCOL FLASH DRUM
شماره پیمان: |  | پروژه | بسته کاری | صادرکننده | تسهیلات | رشته | نوع مدرک | سریال | نسخه | شماره صفحه: 3 از 6
9184 – 073 - 053 |  | BK | GCS | MF | 120 | PR | DS | 0002 | V01
NOTES
1-Vessel will be insulated for heat conservation. Insulation thickness to be calculated.
2- 10% of overdesign considered on total flowrate. Design valid for turndown at 35% of normal capacity.
3- Due to the presence of H2S, the item to be considered in lethal service. PWHT required
4- Painting according to project specification (BK-GNRAL-PEDCO-000-PI-SP-0006)
5- Internal Non Metallic-Coating is required for this equipment.
6- All wet part shall meet requirements of Specification for Material Requirements in Sour Service (BK-GNRAL-PEDCO-000-PI-SP-0008)
7- Refer to Basis of Design, doc. No. BK-GNRAL-PEDCO-000-PR-DB-0001
V01

## DATA
NISOC |  |  | نگهداشت و افزایش تولید میدان نفتی بینک سطح الارض و ابنیه تحت الارض خرید بسته نم زدای گاز ایستگاه تقویت فشار گاز بینک (قرارداد BK-HD-GCS-CO-0010_08 )
PROCESS DATA SHEET FOR GLYCOL FLASH DRUM
شماره پیمان: |  |  | پروژه |  | بسته کاری | صادرکننده | تسهیلات |  | رشته | نوع مدرک | سریال |  | نسخه | شماره صفحه: 4 از 6
9184 – 073 - 053 |  |  | BK |  | GCS | MF | 120 |  | PR | DS | 0002 |  | V01
MECHANICAL DATA | [7 empty] | MATERIALS (6)
Description |  |  |  | Glycol Flash Drum (V-120) |  |  |  | Shell | [6 empty] | A 516 Gr 70 N
Process Fluid |  |  |  | TEG/HC GAS |  | 100 |  | Heads | [6 empty] | A 516 Gr 70 N
Operating Temperature |  |  | °C | Winter: 73.63 Summer: 74.53 |  |  |  | Flanges | [6 empty] | A 105 N
Operating Pressure |  |  | bar g | 4.5 |  |  |  | Nozzle | [6 empty] | A 106 Gr. B N
[8 empty] | Reinforcing Plate | [6 empty] | A 516 Gr 70 N
Design Temperature |  |  | (°C) | +5 /120 |  | 103 |  | Saddle | [6 empty] | C.S.
Design Pressure |  |  | bar g | 8 / FV @ 100°C |  |  |  | Stud Bolts | [6 empty] | SA 193 Gr B7
Test Pressure (Hydrostatic) |  |  | bar g | As per code |  |  |  | Nuts | [6 empty] | SA 194 Gr 2H
Liquids | - type |  |  | TEG / HC |  |  |  | Internals Stud Bolts | [6 empty] | SA 193 Gr B8M
| - density |  | kg/m3 | Winter: 1020.00 Summer: 1017.63 |  | 107 |  | Internals Nuts | [6 empty] | SA 194 Gr 8M
| - Design Flow |  | kg/h | 934.5 (2) |  |  |  | Gaskets | [6 empty] | SPIRAL WOUND, HOOP: SS 316, FILLER: GRAPHITE, 4.5 mm THK., SS 316 INNER & OUTER RING
Gas | - type |  |  | Flash gas |  | 108 |  | Nameplate | [6 empty] | SS 304
| - molecular weight |  |  | 33.6 |  |  |  | Removable internals | [6 empty] | SS 316L
| - Flow Des / Norm |  | kg/h | 17/15
Shell Diameter ID |  |  | mm | 1100 |  | 110
Length (TL/TL) |  |  | mm | 3400 |  | 111
Corrosion Allowance |  |  | mm | 6 |  | 112
Heads Type |  |  |  | Ellip. 2:1 |  | 113
Insulation Thickness |  |  | mm | Hot / 50 mm
Support |  |  | mm | Saddle |  | 115
Lifting lug |  |  |  | Yes
Vessel Orientation |  |  |  | Horizontal |  | 116
Total Volume |  |  | m3 | 3.2
Fabricated/Operating weight |  |  | kg | T.B.A./ T.B.A.
Shop test Weight |  |  | kg | T.B.A
Earthquake / Wind |  |  |  | (7)
Painting Internal |  |  |  | N.A.
Painting External |  |  |  | (4)
Cladding/overlay/lining/coating |  |  |  | (5)
Fireproofing |  |  |  | N.A.
Ladders and Platforms |  |  |  | N.A.
INTERNALS DATA | [7 empty] | FABRICATION AND INSPECTION REQUIREMENT
Type of internals (3) | [7 empty] | Construction in accordance with:
|  | - Inlet Glycol |  | Impingment Plate |  |  |  | ASME VIII Div. 1 (Latest Edition)
|  | - Main chamber |  | HC condensate skimming bucket |  |  |  |  | - "U" Stamp | [5 empty] | No
|  |  |  | Calming Baffle |  |  |  |  | - CE Marking | [5 empty] | No
|  |  |  | Weir |  |  |  | Radiography/Efficiency | [6 empty] | FULL / 1
|  |  |  | Demister @ gas outlet |  |  |  | PWHT | [6 empty] | YES (3)
|  | - Liquid Outlet |  | Vortex Breaker |  |  |  | Manufact. Certif. |  |  |  | - Chemical analysis |  |  | As per Design Code
Retention Time |  |  |  | 30 minutes minimum |  |  |  | HIC test | [6 empty] | Yes
[8 empty] | NACE MR 0175 / ISO 15156 | [6 empty] | Yes
[8 empty] | PMI | [6 empty] | Yes
147
V01

## Nozzle
NISOC |  |  |  | نگهداشت و افزایش تولید میدان نفتی بینک سطح الارض و ابنیه تحت الارض خرید بسته نم زدای گاز ایستگاه تقویت فشار گاز بینک (قرارداد BK-HD-GCS-CO-0010_08 )
PROCESS DATA SHEET FOR GLYCOL FLASH DRUM
شماره پیمان: |  |  |  | پروژه | بسته کاری | صادرکننده | تسهیلات |  | رشته | نوع مدرک | سریال |  | نسخه | شماره صفحه: 5 از 6
9184 – 073 - 053 |  |  |  | BK | GCS | MF | 120 |  | PR | DS | 0002 |  | V01
Service |  | 0
NOZZLES
MARK | QTY |  | SERVICE |  |  |  |  | NOMINAL DIAMETER |  |  | RATING | TYPE/FACING |  | REMARKS
N1 | 1 |  | TEG INLET |  |  |  |  | 1" |  |  | 150# | LWNRF |  | With inlet diverter pipe and impingment plate
N2 | 1 |  | TEG OUTLET |  |  |  |  | 1'' |  |  | 150# | LWNRF |  | With vortex breaker
N3 | 1 |  | GAS OUTLET/BLANKETING |  |  |  |  | 1'' |  |  | 150# | LWNRF |  | With demister
N4 | 1 |  | HYDROCARBON OUTLET |  |  |  |  | 1" |  |  | 150# | LWNRF
N5A/B | 2 |  | DRAIN |  |  |  |  | 1 1/2" |  |  | 150# | LWNRF
N6 | 1 |  | PSV |  |  |  |  | Hold |  |  | 150# | WNRF
N7 | 1 |  | VENT |  |  |  |  | 1" |  |  | 150# | LWNRF
N8 | 1 |  | UTILITY CONNECTION |  |  |  |  | 1" |  |  | 150# | LWNRF
N9 | 1 |  | INLET FROM TEG DRAIN DRUM |  |  |  |  | 1" |  |  | 150# | LWNRF
N10 | 1 |  | GLYCOL FROM GLYCOL DRAIN PUMP |  |  |  |  | 1" |  |  | 150# | LWNRF
K1 A/B | 2 |  | STAND PIPE (LG, LIC) |  |  |  |  | 2" |  |  | 150# | LWNRF
K2 A/B | 2 |  | LEVEL TRANSMITTER (LSLL) |  |  |  |  | 2" |  |  | 300# | LWNRF
K3 A/B | 2 |  | STAND PIPE HC BUCKET (LG, LIC) |  |  |  |  | 2" |  |  | 150# | LWNRF
K4 A/B | 2 |  | LEVEL TRANSMITTER (LSHH) |  |  |  |  | 2" |  |  | 300# | LWNRF
K5 | 1 |  | PRESSURE TRANSMITTER |  |  |  |  | 2" |  |  | 300# | LWNRF
K6 | 1 |  | TEMPERATURE TRANSMITTER |  |  |  |  | 2" |  |  | 300# | LWNRF
M1 | 1 |  | MANWAY |  |  |  |  | 20" |  |  | 150# | WNRF |  | With Blind Davit, Bolts & nuts
V01

## Sketch
NISOC |  | نگهداشت و افزایش تولید میدان نفتی بینک سطح الارض و ابنیه تحت الارض خرید بسته نم زدای گاز ایستگاه تقویت فشار گاز بینک (قرارداد BK-HD-GCS-CO-0010_08 )
PROCESS DATA SHEET FOR GLYCOL FLASH DRUM
شماره پیمان: |  | پروژه | بسته کاری | صادرکننده |  | تسهیلات | رشته | نوع مدرک | سریال |  | نسخه | شماره صفحه: 6 از 6
9184 – 073 - 053 |  | BK | GCS | MF |  | 120 | PR | DS | 0002 |  | V01
Service | 0
Liquid levels from vessel bottom.
NOTE: All dimensions are in mm. |  |  |  |  | PRELIMINARY
V01