## Cover
NISOC |  |  |  | نگهداشت و افزایش تولید میدان نفتی بینک سطح الارض و ابنیه تحت الارض خرید بسته نم زدای گاز ایستگاه تقویت فشار گاز بینک (قرارداد BK-HD-GCS-CO-0010_08 )
PROCESS DATA SHEET FOR GLYCOL CARBON FILTER
| شماره پیمان: |  |  | پروژه |  | بسته کاری | صادرکننده | تسهیلات |  | رشته | نوع مدرک | سریال | نسخه |  | شماره صفحه: 1 از 6
| 9184 – 073 - 053 |  |  | BK |  | GCS | MF | 120 |  | PR | DS | 0004 | V01
طرح نگهداشت و افزایش تولید 27 مخزن
PROCESS DATA SHEET FOR GLYCOL CARBON FILTER نگهداشت و افزایش تولید میدان نفتی بینک
| V01 |  | NOV.2024 |  | IFI |  |  |  | MFS |  |  | M.Fakharian |  | M.Sadeghian
| V00 |  | MAY.2024 |  | IFA |  |  |  | MFS |  |  | M.Fakharian |  | S.Faramarzpour
| Rev. |  | Date |  | Purpose of Issue / Status |  |  |  | Prepared by: |  |  | Checked by: |  | Approved by: |  | CLIENT Approval
[5 empty] | CLIENT Doc. Number: |  |  |  | -
status:
IFA: Issued For Approval
IFI: Issued For Information
AFC: Approved For Construction

## REVISION
NISOC |  |  |  | نگهداشت و افزایش تولید میدان نفتی بینک سطح الارض و ابنیه تحت الارض خرید بسته نم زدای گاز ایستگاه تقویت فشار گاز بینک (قرارداد BK-HD-GCS-CO-0010_08 )
PROCESS DATA SHEET FOR GLYCOL CARBON FILTER
| شماره پیمان: |  |  | پروژه | بسته کاری |  | صادرکننده | تسهیلات | رشته | نوع مدرک | سریال |  | نسخه |  | شماره صفحه: 2 از 6
| 9184 – 073 - 053 |  |  | BK | GCS |  | MF | 120 | PR | DS | 0004 |  | V01
REVISION RECORD SHEET
Page |  | V00 | V01 | V02 |  | V03 |  | V04 |  | Page |  | V00 |  | V01 |  | V02 | V03 | V04
1 |  | X | X | [6 empty] | 61
2 |  | X | X | [6 empty] | 62
3 |  | X | X | [6 empty] | 63
4 |  | X | X | [6 empty] | 64
5 |  | X | X | [6 empty] | 65
6 |  |  | X | [6 empty] | 66
7 | [9 empty] | 67
8 | [9 empty] | 68
9 | [9 empty] | 69
10 | [9 empty] | 70
11 | [9 empty] | 71
12 | [9 empty] | 72
13 | [9 empty] | 73
14 | [9 empty] | 74
15 | [9 empty] | 75
16 | [9 empty] | 76
17 | [9 empty] | 77
18 | [9 empty] | 78
19 | [9 empty] | 79
20 | [9 empty] | 80
21 | [9 empty] | 81
22 | [9 empty] | 82
23 | [9 empty] | 83
24 | [9 empty] | 84
25 | [9 empty] | 85
26 | [9 empty] | 86
27 | [9 empty] | 87
28 | [9 empty] | 88
29 | [9 empty] | 89
30 | [9 empty] | 90
31 | [9 empty] | 91
32 | [9 empty] | 92
33 | [9 empty] | 93
34 | [9 empty] | 94
35 | [9 empty] | 95
36 | [9 empty] | 96
37 | [9 empty] | 97
38 | [9 empty] | 98
39 | [9 empty] | 99
40 | [9 empty] | 100
41 | [9 empty] | 101
42 | [9 empty] | 102
43 | [9 empty] | 103
44 | [9 empty] | 104
45 | [9 empty] | 105
46 | [9 empty] | 106
47 | [9 empty] | 107
48 | [9 empty] | 108
49 | [9 empty] | 109
50 | [9 empty] | 110
51 | [9 empty] | 111
52 | [9 empty] | 112
53 | [9 empty] | 113
54 | [9 empty] | 114
55 | [9 empty] | 115
56 | [9 empty] | 116
57 | [9 empty] | 117
58 | [9 empty] | 118
59 | [9 empty] | 119
60 | [9 empty] | 120

## Notes
NISOC |  | نگهداشت و افزایش تولید میدان نفتی بینک سطح الارض و ابنیه تحت الارض خرید بسته نم زدای گاز ایستگاه تقویت فشار گاز بینک (قرارداد BK-HD-GCS-CO-0010_08 )
PROCESS DATA SHEET FOR GLYCOL CARBON FILTER
شماره پیمان: |  | پروژه | بسته کاری | صادرکننده | تسهیلات | رشته | نوع مدرک | سریال | نسخه | شماره صفحه3 از 6
9184 – 073 - 053 |  | BK | GCS | MF | 120 | PR | DS | 0004 | V01
Service
1- Carbon Filter sized on the 20% of total rich glycol flow rate. 10% overdesign included
2- Hot Insulation to be provided. Thickness to be provided
3- Provide Davit to remove filter head
4- All wet part shall meet requirements of Specification for Material Requirements in Sour Service (BK-GNRAL-PEDCO-000-PI-SP-0008).
5- PWHT is required due to sour service.
6- Refer to basis of design, Dov No. BK-GNRAL-PEDCO-000-PR-DB-0001
7- Painting according to project Specification For Painting( Doc. No. BK-GNRAL-PEDCO-000-PI-SP-0006)
8- Will be indicated after mechanical calculations
V01

## Mechanical
NISOC |  |  | نگهداشت و افزایش تولید میدان نفتی بینک سطح الارض و ابنیه تحت الارض خرید بسته نم زدای گاز ایستگاه تقویت فشار گاز بینک (قرارداد BK-HD-GCS-CO-0010_08 )
PROCESS DATA SHEET FOR GLYCOL CARBON FILTER
شماره پیمان: |  |  | پروژه |  | بسته کاری |  | صادرکننده | تسهیلات |  | رشته | نوع مدرک | سریال | نسخه | شماره صفحه: 4 از 6
9184 – 073 - 053 |  |  | BK |  | GCS |  | MF | 120 |  | PR | DS | 0004 | V01
Equipment No. : |  | F-200 A/B | [6 empty] | Number Required : |  |  | 2 (1 in Operation; 1 Spare)
Service : | Glycol Carbon Filter
MECHANICAL DATA | [8 empty] | MATERIALS (4)
Description |  |  |  | Glycol Carbon Filter (F-200) |  |  |  |  | Shell | [5 empty] | SA 106 Gr.B N / SA 516 Gr.70 N
Process Fluid |  |  |  | Rich TEG |  |  |  |  | Heads | [5 empty] | SA 516 Gr.70 N
Operating Temperature |  |  | °C | Winter: 74.53 |  |  |  |  | Flanges | [5 empty] | SA 105 N
|  |  |  | Summer: 73.62 |  |  |  |  | Nozzle | [5 empty] | SA 106 Gr.B N
Operating Pressure |  |  | bar g | 3.8 |  |  |  |  | Reinforcing Plate (if required) | [5 empty] | SA 516 Gr.70 N
Design Temperature |  |  | °C | + 5 / 100 |  |  | 103 |  | Lifting lug | [5 empty] | C.S.
Design Pressure (Int./Ext.) |  |  | bar g | 7.5 / FV @100˚ C |  |  |  |  | Stud Bolts | [5 empty] | SA-193 Gr B7
Test Pressure (Hydrostatic) |  |  | bar g | As per code |  |  |  |  | Nuts | [5 empty] | SA-194 Gr 2H
Shell Diameter ID |  |  | mm | 387.3 |  |  |  |  | Removable internals | [5 empty] | SS 316L
Length (TL/TL) |  |  | mm | 1350 |  |  |  |  | Nameplate | [5 empty] | SS 316L
Corrosion Allowance |  |  | mm | 6 |  |  |  |  | Gaskets | [5 empty] | SPIRAL WOUND, HOOP: SS 316, FILLER: GRAPHITE, 4.5 mm THK., SS 316 INNER & OUTER RING
Heads Type |  |  |  | Ellip 2:1 / Blind (3)
Insulation Thickness |  |  | mm | Hot/50mm (2)
Support |  |  |  | Leg
Lifting lug |  |  |  | YES
Vessel Orientation |  |  |  | Vertical
Total Volume |  |  | m3 | 0.2
Earthquake/Wind |  |  |  | (6)
Painting Internal |  |  |  | N.A.
Painting External |  |  |  | (7)
Cladding/overlay/lining/coating |  |  |  | N.A.
Fireproofing |  |  |  | N.A.
Ladders and Platforms |  |  |  | N.A.
WEIGHTS (Kg) (8) | [8 empty] | FABBRICATION AND INSPECTION REQUIREMENT
Fabricated |  |  |  | TBA |  |  |  |  | Design Code | [5 empty] | ASME VIII Div. 1 (Latest Edition)
Operating |  |  |  | TBA |  |  |  |  | Radiography/Efficiency | [5 empty] | Full / 1
Shop test |  |  |  | TBA |  |  |  |  | PWHT | [5 empty] | YES (5)
[9 empty] | NACE MR 0175 / ISO 15156 | [5 empty] | YES
NOZZLE TABLE
MARK | SERVICE |  |  | QTY. |  | SIZE |  |  | DESCRIPTION | [5 empty] | REMARK
N1 | INLET |  |  | 1 |  | 1" |  |  | #150 / L.W.N.
N2 | OUTLET |  |  | 1 |  | 1" |  |  | #150 / L.W.N.
N3 | DRAIN |  |  | 1 |  | 1" |  |  | #150 / L.W.N.
N4 | DRAIN |  |  | 1 |  | 1" |  |  | #150 / L.W.N.
N5 | VENT |  |  | 1 |  | 1" |  |  | #150 / L.W.N.
N6 | PSV |  |  | 1 |  | 1" |  |  | #150 / L.W.N.
V01

## Process
NISOC |  |  |  |  | نگهداشت و افزایش تولید میدان نفتی بینک سطح الارض و ابنیه تحت الارض خرید بسته نم زدای گاز ایستگاه تقویت فشار گاز بینک (قرارداد BK-HD-GCS-CO-0010_08 )
PROCESS DATA SHEET FOR GLYCOL CARBON FILTER
شماره پیمان: |  |  |  |  | پروژه | بسته کاری | صادرکننده | تسهیلات | رشته | نوع مدرک | سریال | نسخه | شماره صفحه: 5 از 6
9184 – 073 - 053 |  |  |  |  | BK | GCS | MF | 120 | PR | DS | 0004 | V01
1 |  | GENERAL | SERVICE | CARBON GLYCOL FILTER | [7 empty] | TAG |  |  | F-200 A/B
2 |  |  | UNIT: | 2 (1 in Operation; 1 Spare)
3 |  |  | COSTRUTTORE : | [8 empty] | MODEL |  |  | ACTIVE CARBON FILTER
4 |  |  | ORNER N. | [8 empty] | REV. : |  | V01 | DATE 11/13/2024
5
6 |  | PROCESS DATA
7
8 |  | DESCRIPTION | [5 empty] | PROCESS DATA
9 |  | FLUID | [8 empty] | RICH TEG
10 |  | TOXIC/CORROSIV COMPONENT | [5 empty] | Yes - H2S (0.95% wt approx.), CO2 (0.06 % wt approx.)
11 |  | FLOWRATE | [5 empty] | kg/h |  |  | 206.725 (winter) 208.725 (Summer)
12 |  | SOLID | [5 empty] | ppm |  |  | NA
13 |  | VISCOSITY AT OP. TEMPERATURE | [5 empty] | cP |  |  | 5.36 (@ 74 °C)
14 |  | VISCOSITY AT 100°C | [5 empty] | °E |  |  | -
15 |  | OPERATING TEMPERATURE | [5 empty] | °C |  |  | Winter: 74.53 Summer: 73.62
16 |  | OPERATING PRESSURE | [5 empty] | bar(g) |  |  | 3.8
17 |  | WATER CONTENT | [5 empty] | % Peso |  |  | 5.95
18 |  | DENSITY | [5 empty] | kg/m³ |  |  | Winter: 976.13 Summer: 961.71
19 |  | PRESSURE DROP (CLEAN SERVICE) | [5 empty] | bar |  |  | 0.1
20 |  | PRESSURE DROP (DIRTY SERVICE) | [5 empty] | bar |  |  | 0.2
21 |  | REMOVED PARTICLES | [5 empty] | µm
22 |  | TOTAL SURFACE | [5 empty] | cm² |  |  | 1 activate carbon cartridge
#REF! | 23 | INSULATION | [8 empty] | YES / 50 mm
#REF! | 24 | TYPE OF FILTER | [8 empty] | ACTIVE CARBON
#REF! | 25 | #ELEMENTS | [8 empty] | 1 FILTERING ELEMENT (CARTRIDGES FULL OF CARBON)
| 26 | Efficiency | [5 empty] | 99 %
V01

## Equipment
NISOC |  | نگهداشت و افزایش تولید میدان نفتی بینک سطح الارض و ابنیه تحت الارض خرید بسته نم زدای گاز ایستگاه تقویت فشار گاز بینک (قرارداد BK-HD-GCS-CO-0010_08 )
PROCESS DATA SHEET FOR GLYCOL CARBON FILTER
شماره پیمان: |  | پروژه | بسته کاری | صادرکننده | تسهیلات | رشته | نوع مدرک | سریال | نسخه | شماره صفحه: 6 از 6
9184 – 073 - 053 |  | BK | GCS | MF | 120 | PR | DS | 0004 | V01
Service
NOTE: All dimensions are in mm. Dimensions will be finalized after receiving filter vendor data.
V01