## Cover
NISOC |  |  |  | نگهداشت و افزایش تولید میدان نفتی بینک سطح الارض و ابنیه تحت الارض خرید بسته نم زدای گاز ایستگاه تقویت فشار گاز بینک (قرارداد BK-HD-GCS-CO-0010_08 )
PROCESS DATA SHEET FOR GLYCOL REBOILER & SURGE DRUM
| شماره پیمان: |  |  | پروژه |  | بسته کاری | صادرکننده | تسهیلات |  | رشته | نوع مدرک | سریال | نسخه |  | شماره صفحه: 1 از 11
| 9184 – 073 - 053 |  |  | BK |  | GCS | MF | 120 |  | PR | DS | 0010 | V01
طرح نگهداشت و افزایش تولید 27 مخزن
PROCESS DATA SHEET FOR GLYCOL REBOILER & SURGE DRUM نگهداشت و افزایش تولید میدان نفتی بینک
| V01 |  | NOV.2024 |  | IFI |  |  |  | MFS |  |  | M.Fakharian |  | M.Sadeghian
| V00 |  | MAR.2024 |  | IFA |  |  |  | MFS |  |  | M.Fakharian |  | S.Faramarzpour
| Rev. |  | Date |  | Purpose of Issue / Status |  |  |  | Prepared by: |  |  | Checked by: |  | Approved by: |  | CLIENT Approval
[5 empty] | CLIENT Doc. Number: |  |  |  | -
status:
IFA: Issued For Approval
IFI: Issued For Information
AFC: Approved For Construction

## REVISION
NISOC |  |  |  | نگهداشت و افزایش تولید میدان نفتی بینک سطح الارض و ابنیه تحت الارض خرید بسته نم زدای گاز ایستگاه تقویت فشار گاز بینک (قرارداد BK-HD-GCS-CO-0010_08 )
PROCESS DATA SHEET FOR GLYCOL REBOILER & SURGE DRUM
| شماره پیمان: |  |  | پروژه | بسته کاری |  | صادرکننده | تسهیلات | رشته | نوع مدرک | سریال |  | نسخه |  | شماره صفحه: 2 از 11
| 9184 – 073 - 053 |  |  | BK | GCS |  | MF | 120 | PR | DS | 0010 |  | V01
REVISION RECORD SHEET
Page |  | V00 | V01 | V02 |  | V03 |  | V04 |  | Page |  | V00 |  | V01 |  | V02 | V03 | V04
1 |  | X | X | [6 empty] | 61
2 |  | X | X | [6 empty] | 62
3 |  | X | X | [6 empty] | 63
4 |  | X | X | [6 empty] | 64
5 |  | X | X | [6 empty] | 65
6 |  | X | X | [6 empty] | 66
7 |  | X | X | [6 empty] | 67
8 |  | X | X | [6 empty] | 68
9 |  | X | X | [6 empty] | 69
10 |  |  | X | [6 empty] | 70
11 |  |  | X | [6 empty] | 71
12 | [9 empty] | 72
13 | [9 empty] | 73
14 | [9 empty] | 74
15 | [9 empty] | 75
16 | [9 empty] | 76
17 | [9 empty] | 77
18 | [9 empty] | 78
19 | [9 empty] | 79
20 | [9 empty] | 80
21 | [9 empty] | 81
22 | [9 empty] | 82
23 | [9 empty] | 83
24 | [9 empty] | 84
25 | [9 empty] | 85
26 | [9 empty] | 86
27 | [9 empty] | 87
28 | [9 empty] | 88
29 | [9 empty] | 89
30 | [9 empty] | 90
31 | [9 empty] | 91
32 | [9 empty] | 92
33 | [9 empty] | 93
34 | [9 empty] | 94
35 | [9 empty] | 95
36 | [9 empty] | 96
37 | [9 empty] | 97
38 | [9 empty] | 98
39 | [9 empty] | 99
40 | [9 empty] | 100
41 | [9 empty] | 101
42 | [9 empty] | 102
43 | [9 empty] | 103
44 | [9 empty] | 104
45 | [9 empty] | 105
46 | [9 empty] | 106
47 | [9 empty] | 107
48 | [9 empty] | 108
49 | [9 empty] | 109
50 | [9 empty] | 110
51 | [9 empty] | 111
52 | [9 empty] | 112
53 | [9 empty] | 113
54 | [9 empty] | 114
55 | [9 empty] | 115
56 | [9 empty] | 116
57 | [9 empty] | 117
58 | [9 empty] | 118
59 | [9 empty] | 119
60 | [9 empty] | 120

## NOTES
NISOC |  |  | نگهداشت و افزایش تولید میدان نفتی بینک سطح الارض و ابنیه تحت الارض خرید بسته نم زدای گاز ایستگاه تقویت فشار گاز بینک (قرارداد BK-HD-GCS-CO-0010_08 )
PROCESS DATA SHEET FOR GLYCOL REBOILER & SURGE DRUM
شماره پیمان: |  |  | پروژه | بسته کاری | صادرکننده | تسهیلات | رشته | نوع مدرک | سریال | نسخه | شماره صفحه: 3 از 11
9184 – 073 - 053 |  |  | BK | GCS | MF | 120 | PR | DS | 0010 | V01
#REF! | NOTES
#REF!
#REF!
#REF! |  | 1- Reboiler Process duty estimated as 83.52 kW, inclusive of 10% over design
#REF!
#REF! |  | 2- Heat Flux of about 10400 Kcal/hr m2. Fire tube efficiency 71.1 %
#REF!
#REF! |  | 3- Reboiler with firetube and smoke tube. (see sketch in sheet 5)
#REF!
#REF! |  | 4- Firetube 10'' x 4000 m L.
#REF!
#REF! |  | 5- n. 1 smoketube 10'' D x4000 mm length
#REF!
#REF! |  | 6- Painting according to project specification (Doc. No.: BK-GNRAL-PEDCO-000-PI-SP-000)
#REF!
#REF! |  | 7- Chimney: 10'' x 11000 mm DxH - Max flue gas temperature at chimney inlet: 510 °C.
#REF!
#REF! |  | 8- Fuel Gas consumption 9.3 kg/h (10.25 kg/h peak)
#REF!
#REF! |  | 9- Refer to Basis of Design, doc. n. BK-GNRAL-PEDCO-000-PR-DB-0001
#REF!
#REF! |  | 10- Burner Design Duty 151 kW
#REF!
#REF! |  | 11- Turndown of 35% of normal capacity
#REF!
#REF! |  | 12- In the new design (no stripping column) the surge drum is integrated in one item with reboiler. Surge drum and reboiler are separated by a weir.
#REF! |  | Stripping gas is injected throughout a sparger in the surge drum side.
#REF!
#REF! |  | 13- Reboiler section: 4400 mm length, the stripping section: 1250 mm length, surge drum section:750mm
#REF!
#REF! |  | 14- Chimney height is preliminary. Height shall minimize pollutants presence at ground. Moreover, chimney will reach at least 7 m above the highest
#REF! |  | platforms located within 15 m, which may require attendance while chimney is in operation.
#REF!
#REF! |  | 15- All wet part shall meet requirements of Specification for Material Requirements in Sour Service (BK-GNRAL-PEDCO-000-PI-SP-0008)
#REF!
#REF!
#REF!
#REF!
#REF!
#REF!
#REF!
#REF!
#REF!
#REF!
#REF!
#REF!
#REF!
#REF!
#REF!
#REF!
V01

## Process
نگهداشت و افزایش تولید میدان نفتی بینک سطح الارض و ابنیه تحت الارض خرید بسته نم زدای گاز ایستگاه تقویت فشار گاز بینک (قرارداد BK-HD-GCS-CO-0010_08 )
PROCESS DATA SHEET FOR GLYCOL REBOILER & SURGE DRUM
|  |  | پروژه |  | بسته کاری | صادرکننده |  | تسهیلات | رشته | نوع مدرک | سریال |  | نسخه | شماره صفحه: 4 از 11
|  |  | BK |  | GCS | MF |  | 120 | PR | DS | 0010 |  | V01
Equipment No. |  | R-100 | [6 empty] | Number Required |  |  | 1
Service | Reboiler & Surge Drum
MECHANICAL DATA | [8 empty] | MATERIALS (15)
Description (12) |  |  |  |  | TEG Reboiler & Surge Drum |  |  |  | Shell | [5 empty] | A 516 Gr 70 N
Process Fluid |  |  |  |  | TEG |  | 100 |  | Heads | [5 empty] | A 516 Gr 70 N
Working Temperature |  |  |  | °C | 140 - 204 |  | 101 |  | Saddle | [5 empty] | C.S.
Working Pressure min./norm./max. |  |  |  | Barg | -/ 0.3 / 0.6 |  | 102
Design Temperature |  |  |  | °C | +5 / 234 |  | 103 |  | Flanges | [5 empty] | A 105 N
Design Pressure (Int. / Ext.) |  |  |  | Barg | 4.1 / F.V. |  |  |  | Nozzle | [5 empty] | A 106 Gr B N
Test Pressure (Hydrostatic) |  |  |  | Barg | As per code |  |  |  | Reinforcing plate | [5 empty] | A 516 Gr 70 N
Liquids | - type |  |  |  | TEG |  | 108 |  | Internals (Firetube / Smoke Tube / Stripping gas Coil) | [5 empty] | A 106 Gr B N
| - density |  |  | kg/m3 | 971 |  | 109 |  | Other Internals (weir, plates) | [5 empty] | A 516 Gr 70 N
Gas | - type |  |  |  | Natural Gas + Steam + TEG Vapors |  |  |  | Stripping gas sparger (inside surge drum) | [5 empty] | SS 316L
| - molecular weight |  |  |  | 28.08 |  |  |  | External Stud Bolts | [5 empty] | A193B7M (Hot DIp Galvanized)
Shell Diameter ID |  |  |  | mm | 1200 |  | 110 |  | External Nuts | [5 empty] | SA 194 Gr.2H (Hot Dip Galvanized)
Length (TL/TL) |  |  |  | mm | 6400 (13) |  | 111 |  | Internals Stud Bolts | [5 empty] | A193 B7
Corrosion Allowance |  |  |  | mm | 3 |  |  |  | Internals Nuts | [5 empty] | A194 2H
Heads Type |  |  |  |  | 2:1 Ellip. / Flat |  |  |  | Gaskets | [5 empty] | SPIRAL WOUND, HOOP: SS 316, FILLER: GRAPHITE, 4.5 mm THK., SS 316 INNER & OUTER RING
Insulation Thickness |  |  |  | mm | Hot / 90
Support |  |  |  |  | Saddle
Vessel Orientation |  |  |  |  | Horizontal |  |  |  | Nameplate | [5 empty] | SS 304
Total Volume |  |  |  | m3 | 4.97 + 2.62 |  |  |  | FABRICATION AND INSPECTION REQUIREMENT
Empty/Operational weight |  |  |  | kg | will be indicated during mech design |  |  |  | Costruction in accordance with:
Full of water |  |  |  | kg | will be indicated during mech design |  |  |  | ASME VIII Div. 1 (Latest Edition)
Internals Weight |  |  |  | kg | will be indicated during mech design |  |  |  |  | - "U" Stamp | [5 empty] | No
Insulation Weight |  |  |  | kg | will be indicated during mech design |  |  |  |  | - CE Marking | [5 empty] | No
External Load |  |  |  |  | HOLD |  |  |  | Radiography/Efficiency | [6 empty] | FULL / 1
Earthquake/Wind |  |  |  |  | (9) |  |  |  | PWHT | [6 empty] | YES
Painting Internal |  |  |  |  | N.A. |  | 126 |  | NACE MR 0175 / ISO 15156 | [6 empty] | YES (15)
Painting External |  |  |  |  | (6) |  |  |  | HIC Test | [6 empty] | Yes
Fireproofing |  |  |  |  | N.A. |  | 126
V01

## Nozzle
NISOC |  |  |  |  | نگهداشت و افزایش تولید میدان نفتی بینک سطح الارض و ابنیه تحت الارض خرید بسته نم زدای گاز ایستگاه تقویت فشار گاز بینک (قرارداد BK-HD-GCS-CO-0010_08 )
PROCESS DATA SHEET FOR GLYCOL REBOILER & SURGE DRUM
شماره پیمان: |  |  |  |  | پروژه | بسته کاری | صادرکننده | تسهیلات | رشته | نوع مدرک | سریال |  |  | نسخه | شماره صفحه: 5 از 11
9184 – 073 - 053 |  |  |  |  | BK | GCS | MF | 120 | PR | DS | 0010 |  |  | V01
#REF! | Service |  | Reboiler & Surge drum
#REF! | Equipment tag: R-100 / V-130
#REF! | NOZZLES
#REF!
#REF! | MARK | QTY |  | SERVICE |  |  |  |  | NOMINAL DIAMETER |  |  | RATING |  | TYPE/FACING |  | REMARKS
#REF! | N1 | 1 |  | STILL COLUMN |  |  |  |  | 10" |  |  | 150# |  | WNRF
#REF! | N2 | 1 |  | LEAN TEG OUTLET |  |  |  |  | 2'' |  |  | 150# |  | LWNRF
#REF! | N3 | 1 |  | FIRETUBE / SMOKE TUBE CONNECTION |  |  |  |  | 10" |  |  | 150# |  | WNRF
#REF! | N4 | 1 |  | PSV |  |  |  |  | 6" |  |  | 150# |  | WNRF
#REF! | N5 | 1 |  | STRIPPING GAS INLET |  |  |  |  | 2" |  |  | 150# |  | LWNRF
#REF! | N6 | 1 |  | REBOILER FLANGE |  |  |  |  | 1200 mm |  |  | 150# |  | WNRF
#REF! | N7 A/B/C | 2 |  | DRAINS |  |  |  |  | 2" |  |  | 150# |  | LWNRF
#REF! | N8 | 1 |  | UTILITY CONNECTION |  |  |  |  | 2" |  |  | 150# |  | LWNRF
#REF! | N9 A/B | 2 |  | STRIPPING GAS COIL | [5 empty] | 11/2'' |  |  | 150# | LWNRF
#REF! | N10 A/B | 2 |  | SAMPLE CONNECTION (FLUE GAS) |  |  |  |  | 2'' |  |  |  | 150# | LWNRF
#REF! | N11 | 1 |  | VENT |  |  |  |  | 1" |  |  | 150# |  | LWNRF
#REF! | DELETED
#REF! | N12 | 1 |  | GLYCOL FROM GLYCOL TRANSFER PUMP |  |  |  |  | 1" |  |  | 150# |  | LWNRF
#REF! | K1 | 1 |  | PRESSURE GAUGE |  |  |  |  | 2" |  |  | 300# |  | LWNRF
#REF! | K1B | 1 |  | DIFFERENTIAL PRESSURE GAUGE |  |  |  |  | 2" |  |  | 300# |  | LWNRF |  | Other PDG connection on still column
#REF! | K2 A/B | 2 |  | LEVEL TRANSMITTER (LSLL) (Reboiler Section) |  |  |  |  | 2" |  |  | 300# |  | LWNRF
#REF! | K3 A/B | 2 |  | LEVEL STAND PIPE (LG, LT) (Reboiler Section) |  |  |  |  | 2" |  |  | 300# |  | LWNRF
#REF! | K4 | 1 |  | TEMPERATURE TRANSMITTER (TIC) |  |  |  |  | 2" |  |  | 300# |  | LWNRF
#REF! | K5 | 1 |  | TEMP. GAUGE (FLUE GAS TO CHIMNEY) |  |  |  |  | 2" |  |  | 300# |  | LWNRF
#REF! | K6 | 1 |  | PRESSURE TRANSMITTER |  |  |  |  | 2" |  |  | 300# |  | LWNRF
#REF! | K7A/B | 1 |  | LEVEL GAUGE (Stripping section) |  |  |  |  | 2" |  |  | 300# |  | LWNRF
#REF! | K8A/B | 2 |  | LEVEL TRANSMITTER (LSLL) (Stripping section) |  |  |  |  | 2" |  |  | 300# |  | LWNRF
#REF! | K9 | 1 |  | TEMPERATURE GAUGE(LIQUID TEG/surge drum section) |  |  |  |  | 2" |  |  | 300# |  | LWNRF
#REF! | K10A/B | 2 |  | LEVEL GAUGE (LG, LT) (surge drum section) |  |  |  |  | 2" |  |  | 300# |  | LWNRF
#REF! | K11A/B | 2 |  | LEVEL TRANSMITTER (LSLL)(surge drum section) |  |  |  |  | 2" |  |  | 300# |  | LWNRF
#REF! | K12A/B | 2 |  | LEVEL TRANSMITTER (LSHH) (surge drum section) |  |  |  |  | 2" |  |  | 300# |  | LWNRF
#REF! | M1 / M2 | 2 |  | MANWAYS |  |  |  |  | 24" |  |  | 150# |  | WNRF
#REF!
#REF!
V01

## Sketch 1
NISOC |  | نگهداشت و افزایش تولید میدان نفتی بینک سطح الارض و ابنیه تحت الارض خرید بسته نم زدای گاز ایستگاه تقویت فشار گاز بینک (قرارداد BK-HD-GCS-CO-0010_08 )
PROCESS DATA SHEET FOR GLYCOL REBOILER & SURGE DRUM
شماره پیمان: |  | پروژه | بسته کاری | صادرکننده | تسهیلات | رشته | نوع مدرک | سریال | نسخه | شماره صفحه: 6 از 11
9184 – 073 - 053 |  | BK | GCS | MF | 120 | PR | DS | 0010 | V01
PRELIMINARY CROSS-SECTION SKETCH (REBOILER SECTION)
V01

## Sketch 2
NISOC | نگهداشت و افزایش تولید میدان نفتی بینک سطح الارض و ابنیه تحت الارض خرید بسته نم زدای گاز ایستگاه تقویت فشار گاز بینک (قرارداد BK-HD-GCS-CO-0010_08 )
PROCESS DATA SHEET FOR GLYCOL REBOILER & SURGE DRUM
شماره پیمان: | پروژه | بسته کاری | صادرکننده | تسهیلات | رشته | نوع مدرک | سریال | نسخه | شماره صفحه: 7 از 11
9184 – 073 - 053 | BK | GCS | MF | 120 | PR | DS | 0010 | V01
PRELIMINARY CROSS-SECTION SKETCH (REBOILER SECTION)
V01

## Sketch 3
NISOC | نگهداشت و افزایش تولید میدان نفتی بینک سطح الارض و ابنیه تحت الارض خرید بسته نم زدای گاز ایستگاه تقویت فشار گاز بینک (قرارداد BK-HD-GCS-CO-0010_08 )
PROCESS DATA SHEET FOR GLYCOL REBOILER & SURGE DRUM
شماره پیمان: | پروژه | بسته کاری | صادرکننده | تسهیلات | رشته | نوع مدرک | سریال | نسخه | شماره صفحه: 8 از 11
9184 – 073 - 053 | BK | GCS | MF | 120 | PR | DS | 0010 | V01
PRELIMINARY CROSS-SECTION SKETCH (STRIPPING SECTION)
Stripping Gas Sparger
V01

## Sketch 4
NISOC | نگهداشت و افزایش تولید میدان نفتی بینک سطح الارض و ابنیه تحت الارض خرید بسته نم زدای گاز ایستگاه تقویت فشار گاز بینک (قرارداد BK-HD-GCS-CO-0010_08 )
PROCESS DATA SHEET FOR GLYCOL REBOILER & SURGE DRUM
شماره پیمان: | پروژه | بسته کاری | صادرکننده | تسهیلات | رشته | نوع مدرک | سریال | نسخه | شماره صفحه: 9 از 11
9184 – 073 - 053 | BK | GCS | MF | 120 | PR | DS | 0010 | V01
V01

## Sketch 5
NISOC | نگهداشت و افزایش تولید میدان نفتی بینک سطح الارض و ابنیه تحت الارض خرید بسته نم زدای گاز ایستگاه تقویت فشار گاز بینک (قرارداد BK-HD-GCS-CO-0010_08 )
PROCESS DATA SHEET FOR GLYCOL REBOILER & SURGE DRUM
شماره پیمان: | پروژه | بسته کاری | صادرکننده | تسهیلات | رشته | نوع مدرک | سریال | نسخه | شماره صفحه:10 از 11
9184 – 073 - 053 | BK | GCS | MF | 120 | PR | DS | 0010 | V01
V01

## Sketch 6
NISOC | نگهداشت و افزایش تولید میدان نفتی بینک سطح الارض و ابنیه تحت الارض خرید بسته نم زدای گاز ایستگاه تقویت فشار گاز بینک (قرارداد BK-HD-GCS-CO-0010_08 )
PROCESS DATA SHEET FOR GLYCOL REBOILER & SURGE DRUM
شماره پیمان: | پروژه | بسته کاری | صادرکننده | تسهیلات | رشته | نوع مدرک | سریال | نسخه | شماره صفحه: 11 از 11
9184 – 073 - 053 | BK | GCS | MF | 120 | PR | DS | 0010 | V01
PRELIMINARY CROSS-SECTION SKETCH (SURGE SECTION)
V01