## Cover
نگهداشت و افزایش تولید میدان نفتی بینک سطح الارض و ابنیه تحت الارض خرید بسته نم زدای گاز ایستگاه تقویت فشار گاز بینک (قرارداد BK-HD-GCS-CO-0010_08 )
HEAT AND MASS BALANCE FOR GAS DEHYDRATION PACKAGE
شماره پیمان: | پروژه | بسته کاری | صادرکننده | تسهیلات | رشته | نوع مدرک | سریال | نسخه | شماره صفحه: 1 از 4
9184 – 073 - 053 | BK | GCS | MF | 120 | PR | PF | 0002 | V03
طرح نگهداشت و افزایش تولید 27 مخزن
HEAT AND MASS BALANCE FOR GAS DEHYDRATION PACKAGE نگهداشت و افزایش تولید میدان نفتی بینک
V03 | Mar.2025 | AFC |  | M.Fakharian |  | S.Faramarzpour
V02 | OCT.2024 | IFA |  | M.Fakharian |  | M. Sadeghian
V01 | MAY.2024 | IFA |  | M.Fakharian |  | S.Faramarzpour
V00 | FEB.2024 | IFA |  | M.Fakharian |  | S.Faramarzpour
Rev. | Date | Purpose of Issue / Status |  | Checked by: |  | Approved by: |  |  | CLIENT Approval
CLIENT Doc. Number: -
status:
IFA: Issued For Approval
IFI: Issued For Information
AFC: Approved For Construction

## REVISION
نگهداشت و افزایش تولید میدان نفتی بینک سطح الارض و ابنیه تحت الارض خرید بسته نم زدای گاز ایستگاه تقویت فشار گاز بینک (قرارداد BK-HD-GCS-CO-0010_08 )
HEAT AND MASS BALANCE FOR GAS DEHYDRATION PACKAGE
شماره پیمان: |  | پروژه | بسته کاری | صادرکننده | تسهیلات | رشته | نوع مدرک | سریال | نسخه | شماره صفحه: 2 از 4
9184 – 073 - 053 |  | BK | GCS | MF | 120 | PR | PF | 0002 | V03
REVISION RECORD SHEET
Page | V00 | V01 | V02 | V03 | V04 |  | Page | V00 | V01 | V02 | V03 | V04
1 | X | X | X | X |  |  | 61
2 | X | X | X | X |  |  | 62
3 | X | X | X | X |  |  | 63
4 | X | X | X |  |  |  | 64
5 | [6 empty] | 65
6 | [6 empty] | 66
7 | [6 empty] | 67
8 | [6 empty] | 68
9 | [6 empty] | 69
10 | [6 empty] | 70
11 | [6 empty] | 71
12 | [6 empty] | 72
13 | [6 empty] | 73
14 | [6 empty] | 74
15 | [6 empty] | 75
16 | [6 empty] | 76
17 | [6 empty] | 77
18 | [6 empty] | 78
19 | [6 empty] | 79
20 | [6 empty] | 80
21 | [6 empty] | 81
22 | [6 empty] | 82
23 | [6 empty] | 83
24 | [6 empty] | 84
25 | [6 empty] | 85
26 | [6 empty] | 86
27 | [6 empty] | 87
28 | [6 empty] | 88
29 | [6 empty] | 89
30 | [6 empty] | 90
31 | [6 empty] | 91
32 | [6 empty] | 92
33 | [6 empty] | 93
34 | [6 empty] | 94
35 | [6 empty] | 95
36 | [6 empty] | 96
37 | [6 empty] | 97
38 | [6 empty] | 98
39 | [6 empty] | 99
40 | [6 empty] | 100
41 | [6 empty] | 101
42 | [6 empty] | 102
43 | [6 empty] | 103
44 | [6 empty] | 104
45 | [6 empty] | 105
46 | [6 empty] | 106
47 | [6 empty] | 107
48 | [6 empty] | 108
49 | [6 empty] | 109
50 | [6 empty] | 110
51 | [6 empty] | 111
52 | [6 empty] | 112
53 | [6 empty] | 113
54 | [6 empty] | 114
55 | [6 empty] | 115
56 | [6 empty] | 116
57 | [6 empty] | 117
58 | [6 empty] | 118
59 | [6 empty] | 119
60 | [6 empty] | 120

## Summer
نگهداشت و افزایش تولید میدان نفتی بینک سطح الارض و ابنیه تحت الارض خرید بسته نم زدای گاز ایستگاه تقویت فشار گاز بینک (قرارداد BK-HD-GCS-CO-0010_08 )
HEAT AND MASS BALANCE FOR GAS DEHYDRATION PACKAGE
شماره پیمان: |  | پروژه | بسته کاری | صادرکننده | تسهیلات | رشته |  |  | نوع مدرک |  |  | سریال |  |  | نسخه |  |  | شماره صفحه: 3 از 4
9184 – 073 - 053 |  | BK | GCS | MF | 120 | PR |  |  | PF |  |  | 0002 |  |  | V03
Summer Case
| Stream No. | Unit | 01 | 02 | 02A | 03 | 04 | 05 | 06 | 07 | 08 | 09 | 10 | 11 | 12 | 13 | 14 | 15 | 16A | 16B
| Description |  | Wet gas to Contactor | Dry gas from Contactor | Dry Gas from Gas/TEG HEx. | Lean TEG to Contactor | Liquid from Scrubber | Rich TEG from Contactor | Rich TEG from Reflux Condeser | Gas from Flash Drum | Rich TEG from Flash Drum | Rich TEG from Particle Filter | Rich TEG from Carbon Filter | Rich TEG to Still Column | Lean TEG to TEG/TEG HEx. | Lean TEG to Pump | Lean TEG to Gas/TEG HEx. | Off Gas from Still Column | Stripping Gas | Fuel Gas to Reboiler Burner
OVERALL PHASE | Vapour Fraction |  | 0.99954 | 1 | 1 | 0 | 0 | 0.046956 | 0.052127 | 1 | 0 | 0.0010024 | 0.002004 | 0.027334 | 0 | 0 | 0 | 1 | 1 | 1
| Temperature | C | 59.89 | 63.6193 | 65.9475 | 68 | 59.89 | 62.3501 | 73.6297 | 73.6297 | 73.6297 | 73.6189 | 73.5959 | 140 | 191.4677 | 119.4274 | 120.4473 | 86.1585 | 36.78 | 36.78
| Pressure | bar_g | 53.9 | 53.5868 | 53.0868 | 54.8867 | 53.9 | 4.8 | 4.5 | 4.5 | 4.5 | 3.8 | 3.3 | 3.1 | 0.3 | 0.2 | 55.09 | 0.2 | 4.8868 | 4.8868
| Molecular Weight |  | 24.5641 | 24.5803 | 24.5803 | 147.9081 | 18.0438 | 98.2375 | 98.2375 | 33.6212 | 101.791 | 101.791 | 101.791 | 101.791 | 147.8296 | 147.8296 | 147.8296 | 22.1247 | 24.5239 | 24.5239
| Mass Density | kg/m3 | 57.6991 | 56.2414 | 54.9993 | 1045.1458 | 980.741 | 313.2018 | 272.1967 | 6.5863 | 1017.6336 | 961.7053 | 900.5611 | 310.83 | 981.7108 | 1020.2249 | 1022.812 | 0.91016 | 5.7372 | 5.7372
| Mass Flow | kg/h | 17252.5 | 17172.312 | 17172.312 | 775 | 5.8576 | 849.4653 | 849.4653 | 15.1546 | 834.3107 | 834.3107 | 834.3107 | 834.3107 | 775 | 775 | 775 | 119.601 | 60 | 9.322
| Molar Flow | kgmole/h | 702.3526 | 698.6206 | 698.6206 | 5.2397 | 0.32463 | 8.6471 | 8.6471 | 0.45074 | 8.1963 | 8.1963 | 8.1963 | 8.1963 | 5.2425 | 5.2425 | 5.2425 | 5.4058 | 2.4466 | 0.38012
GAS PHASE | Phase Molecular Weight |  | 24.5671 | 24.5803 | 24.5803 | - | - | 33.2319 | 33.6212 | 33.6212 | 33.6212 | 35.0834 | 36.0891 | 32.862 | - | - | - | 22.1247 | 24.5239 | 24.5239
| Phase Mass Density | kg/m3 | 57.6807 | 56.2414 | 54.9993 | - | - | 7.1205 | 6.5863 | 6.5863 | 6.5863 | 5.9924 | 5.5171 | 3.9966 | - | - | - | 0.91016 | 5.7372 | 5.7372
| Phase Mass Flow | kg/h | 17246.7769 | 17172.312 | 17172.312 | - | - | 13.4932 | 15.1546 | 15.1546 | 0 | 0.28825 | 0.59278 | 7.3623 | - | - | - | 119.601 | 60 | 9.322
| Phase Molar Flow | kgmole/h | 702.0279 | 698.6206 | 698.6206 | - | - | 0.40603 | 0.45074 | 0.45074 | 0 | 0.0082161 | 0.016425 | 0.22404 | - | - | - | 5.4058 | 2.4466 | 0.38012
| Phase Std Gas Flow | MMSCFD | 14.0685 | 14.0002 | 14.0002 | - | - | 0.0081368 | 0.0090328 | 0.0090328 | 0 | 0.00016465 | 0.00032916 | 0.0044896 | - | - | - | 0.10833 | 0.049029 | 0.0076175
| Phase Actual Volume Flow | m3/h | 299.0043 | 305.3322 | 312.2277 | - | - | 1.895 | 2.3009 | 2.3009 | 0 | 0.048103 | 0.10744 | 1.8421 | - | - | - | 131.4067 | 10.4581 | 1.6248
| Phase Viscosity | cP | 0.014096 | 0.014183 | 0.014214 | - | - | 0.012286 | 0.012688 | 0.012688 | 0.012688 | 0.01261 | 0.01257 | 0.014204 | - | - | - | 0.010918 | 0.011474 | 0.011474
LIQUID PHASE | Phase Molecular Weight |  | - | - | - | 147.9081 | - | 101.4403 | 101.791 | 101.791 | 101.791 | 101.8579 | 101.9229 | 103.728 | 147.8296 | 147.8296 | 147.8296 | - | - | -
| Phase Mass Density | kg/m3 | - | - | - | 1045.1458 | - | 1022.9612 | 1017.6336 | 1017.6336 | 1017.6336 | 1017.8082 | 1017.9818 | 982.1327 | 981.7108 | 1020.2249 | 1022.812 | - | - | -
| Phase Mass Flow | kg/h | - | - | - | 775 | - | 835.972 | 834.3107 | 0 | 834.3107 | 834.0225 | 833.7179 | 826.9485 | 775 | 775 | 775 | - | - | -
| Phase Molar Flow | kgmole/h | - | - | - | 5.2397 | - | 8.241 | 8.1963 | 0 | 8.1963 | 8.1881 | 8.1799 | 7.9723 | 5.2425 | 5.2425 | 5.2425 | - | - | -
| Phase Std Ideal Liq Vol Flow | m3/h | - | - | - | 0.68725 | - | 0.75337 | 0.75104 | 0 | 0.75104 | 0.75053 | 0.75002 | 0.741 | 0.68726 | 0.68726 | 0.68726 | - | - | -
| Phase Actual Volume Flow | m3/h | - | - | - | 0.74152 | - | 0.81721 | 0.81985 | 0 | 0.81985 | 0.81943 | 0.81899 | 0.84199 | 0.78944 | 0.75964 | 0.75772 | - | - | -
| Phase Viscosity | cP | - | - | - | 7.924 | - | 7.1713 | 5.331 | 5.331 | 5.331 | 5.3494 | 5.3694 | 1.3908 | 0.67451 | 2.355 | 2.3068 | - | - | -
WATER PHASE | Phase Molecular Weight |  | 18.0438 | - | - | - | 18.0438 | - | - | - | - | - | - | - | - | - | - | - | - | -
| Phase Mass Density | kg/m3 | 980.741 | - | - | - | 980.741 | - | - | - | - | - | - | - | - | - | - | - | - | -
| Phase Mass Flow | kg/h | 5.858 | - | - | - | 5.8576 | - | - | - | - | - | - | - | - | - | - | - | - | -
| Phase Molar Flow | kgmole/h | 0.32465 | - | - | - | 0.32463 | - | - | - | - | - | - | - | - | - | - | - | - | -
| Phase Std Ideal Liq Vol Flow | m3/h | 0.005887 | - | - | - | 0.0058866 | - | - | - | - | - | - | - | - | - | - | - | - | -
| Phase Actual Volume Flow | m3/h | 0.005973 | - | - | - | 0.0059727 | - | - | - | - | - | - | - | - | - | - | - | - | -
| Phase Viscosity | cP | 0.49379 | - | - | - | 0.49379 | - | - | - | - | - | - | - | - | - | - | - | - | -
COMPOSITION (MOLE FRACTION) | Comp Mole Frac (H2O) |  | 0.004494 | 0.00022087 | 0.00022087 | 0.015787 | 0.99742 | 0.3193 | 0.3193 | 0.021152 | 0.33569 | 0.33569 | 0.33569 | 0.33569 | 0.01639 | 0.01639 | 0.01639 | 0.49849 | 0.010314 | 0.010314
| Comp Mole Frac (CO2) |  | 0.031798 | 0.031902 | 0.031902 | 7.0037e-05 | 0.00027798 | 0.0053188 | 0.0053188 | 0.077405 | 0.0013545 | 0.0013545 | 0.0013545 | 0.0013545 | 6.9526e-05 | 6.9526e-05 | 6.9526e-05 | 0.016291 | 0.031606 | 0.031606
| Comp Mole Frac (H2S) |  | 0.054392 | 0.054143 | 0.054143 | 0.00037925 | 0.0013245 | 0.0438 | 0.0438 | 0.32201 | 0.0285 | 0.0285 | 0.0285 | 0.0285 | 0.00037557 | 0.00037557 | 0.00037557 | 0.067337 | 0.054119 | 0.054119
| Comp Mole Frac (Methane) |  | 0.6427 | 0.64596 | 0.64596 | 0.0004718 | 0.00086658 | 0.014178 | 0.014178 | 0.26075 | 0.00061841 | 0.00061841 | 0.00061841 | 0.00061841 | 0.0004701 | 0.0004701 | 0.0004701 | 0.28965 | 0.63892 | 0.63892
| Comp Mole Frac (Ethane) |  | 0.1383 | 0.13895 | 0.13895 | 0.00020814 | 7.9841e-05 | 0.0074219 | 0.0074219 | 0.12669 | 0.00086279 | 0.00086279 | 0.00086279 | 0.00086279 | 0.000207 | 0.000207 | 0.000207 | 0.063345 | 0.13751 | 0.13751
| Comp Mole Frac (Propane) |  | 0.0778 | 0.078138 | 0.078138 | 0.00017143 | 2.5401e-05 | 0.0063296 | 0.0063296 | 0.099765 | 0.0011913 | 0.0011913 | 0.0011913 | 0.0011913 | 0.00017032 | 0.00017032 | 0.00017032 | 0.036632 | 0.077314 | 0.077314
| Comp Mole Frac (i-Butane) |  | 0.0084 | 0.0084342 | 0.0084342 | 2.5339e-05 | 8.1907e-07 | 0.00087225 | 0.00087225 | 0.012687 | 0.00022253 | 0.00022253 | 0.00022253 | 0.00022253 | 2.5156e-05 | 2.5156e-05 | 2.5156e-05 | 0.0041118 | 0.008394 | 0.008394
| Comp Mole Frac (n-Butane) |  | 0.018735 | 0.018803 | 0.018803 | 6.5955e-05 | 4.3657e-06 | 0.002598 | 0.002598 | 0.034969 | 0.00081779 | 0.00081779 | 0.00081779 | 0.00081779 | 6.5452e-05 | 6.5452e-05 | 6.5452e-05 | 0.009591 | 0.018594 | 0.018594
| Comp Mole Frac (i-Pentane) |  | 0.007 | 0.0070258 | 0.0070258 | 2.8454e-05 | 1.5964e-07 | 0.00094774 | 0.00094774 | 0.012293 | 0.00032382 | 0.00032382 | 0.00032382 | 0.00032382 | 2.8222e-05 | 2.8222e-05 | 2.8222e-05 | 0.0036167 | 0.006968 | 0.006968
| Comp Mole Frac (n-Pentane) |  | 0.003799 | 0.0038109 | 0.0038109 | 1.8209e-05 | 3.3578e-07 | 0.00068997 | 0.00068997 | 0.008011 | 0.00028736 | 0.00028736 | 0.00028736 | 0.00028736 | 1.8055e-05 | 1.8055e-05 | 1.8055e-05 | 0.0021258 | 0.003774 | 0.003774
| Comp Mole Frac (n-Hexane) |  | 0.006592 | 0.0066054 | 0.0066054 | 4.7532e-05 | 3.4728e-07 | 0.0017846 | 0.0017846 | 0.016078 | 0.00099857 | 0.00099857 | 0.00099857 | 0.00099857 | 4.7083e-05 | 4.7083e-05 | 4.7083e-05 | 0.0044307 | 0.006549 | 0.006549
| Comp Mole Frac (n-Heptane) |  | 0.002 | 0.0020012 | 0.0020012 | 1.9728e-05 | 6.4347e-08 | 0.00077861 | 0.00077861 | 0.0051964 | 0.00053566 | 0.00053566 | 0.00053566 | 0.00053566 | 1.9522e-05 | 1.9522e-05 | 1.9522e-05 | 0.0016775 | 0.001956 | 0.001956
| Comp Mole Frac (n-Octane) |  | 0.0006 | 0.00059905 | 0.00059905 | 8.2257e-06 | 1.5068e-08 | 0.00034049 | 0.00034049 | 0.0015939 | 0.00027156 | 0.00027156 | 0.00027156 | 0.00027156 | 8.131e-06 | 8.131e-06 | 8.131e-06 | 0.00067407 | 0.00059819 | 0.00059819
| Comp Mole Frac (n-Nonane) |  | 0.000299 | 0.00029754 | 0.00029754 | 5.9762e-06 | 5.831e-09 | 0.00025031 | 0.00025031 | 0.00076486 | 0.00022201 | 0.00022201 | 0.00022201 | 0.00022201 | 5.9012e-06 | 5.9012e-06 | 5.9012e-06 | 0.00046494 | 0.00029718 | 0.00029718
| Comp Mole Frac (n-Decane) |  | 9.9999e-05 | 9.9076e-05 | 9.9076e-05 | 2.6608e-06 | 1.6812e-09 | 0.00011938 | 0.00011938 | 0.00023539 | 0.000113 | 0.000113 | 0.000113 | 0.000113 | 2.6245e-06 | 2.6245e-06 | 2.6245e-06 | 0.00021338 | 9.9059e-05 | 9.9059e-05
| Comp Mole Frac (n-C11) |  | 0 | 6.8599e-37 | 6.8599e-37 | 9.1465e-35 | 0 | 7.1576e-41 | 7.1576e-41 | 0 | 0 | 0 | 0 | 0 | 7.6864e-37 | 7.6864e-37 | 7.6864e-37 | 1.925e-37 | 0 | 0
| Comp Mole Frac (Nitrogen) |  | 0.002996 | 0.0030117 | 0.0030117 | 9.4117e-07 | 1.57e-06 | 2.0597e-05 | 2.0597e-05 | 0.00039032 | 2.6513e-07 | 2.6513e-07 | 2.6513e-07 | 2.6513e-07 | 9.394e-07 | 9.394e-07 | 9.394e-07 | 0.0013508 | 0.0029858 | 0.0029858
| Comp Mole Frac (TEGlycol) |  | 0 | 2.6487e-06 | 2.6487e-06 | 0.98269 | 0 | 0.59525 | 0.59525 | 8.6449e-06 | 0.62799 | 0.62799 | 0.62799 | 0.62799 | 0.9821 | 0.9821 | 0.9821 | 3.5487e-07 | 0 | 0
V03

## Winter
نگهداشت و افزایش تولید میدان نفتی بینک سطح الارض و ابنیه تحت الارض خرید بسته نم زدای گاز ایستگاه تقویت فشار گاز بینک (قرارداد BK-HD-GCS-CO-0010_08 )
HEAT AND MASS BALANCE FOR GAS DEHYDRATION PACKAGE
شماره پیمان: |  | پروژه | بسته کاری | صادرکننده | تسهیلات | رشته |  |  | نوع مدرک |  |  | سریال |  |  | نسخه |  |  | شماره صفحه: 4 از 4
9184 – 073 - 053 |  | BK | GCS | MF | 120 | PR |  |  | PF |  |  | 0002 |  |  | V03
Winter Case
| Stream No. | Unit | 01 | 02 | 02A | 03 | 04 | 05 | 06 | 07 | 08 | 09 | 10 | 11 | 12 | 13 | 14 | 15 | 16A | 16B
| Description |  | Wet gas to Contactor | Dry gas from Contactor | Dry Gas from Gas/TEG HEx. | Lean TEG to Contactor | Liquid from Scrubber | Rich TEG from Contactor | Rich TEG from Reflux Condeser | Gas from Flash Drum | Rich TEG from Flash Drum | Rich TEG from Particle Filter | Rich TEG from Carbon Filter | Rich TEG to Still Column | Lean TEG to TEG/TEG HEx. | Lean TEG to Pump | Lean TEG to Gas/TEG HEx. | Off Gas from Still Column | Stripping Gas | Fuel Gas to Reboiler Burner
OVERALL PHASE | Vapour Fraction |  | 1 | 1 | 1 | 0 | 0 | 0.038751 | 0.042883 | 1 | 0 | 0.0007899 | 0.0015345 | 0.020819 | 0 | 0 | 0 | 1 | 1 | 1
| Temperature | C | 60 | 63.8915 | 66.8684 | 68 | 60 | 62.9567 | 74.5304 | 74.5304 | 74.5304 | 74.5299 | 74.5199 | 140 | 192.6756 | 123.5721 | 124.5958 | 86.8456 | 19 | 19
| Pressure | bar_g | 53.9 | 53.5868 | 53.0868 | 54.8867 | 53.9 | 4.8 | 4.5 | 4.5 | 4.5 | 3.8 | 3.3 | 3.1 | 0.3 | 0.2 | 55.09 | 0.2 | 4.8868 | 4.8868
| Molecular Weight |  | 21.5491 | 21.5517 | 21.5517 | 147.6646 | 24.3535 | 101.7526 | 101.7526 | 29.8163 | 104.9757 | 104.9757 | 104.9757 | 104.9757 | 147.6507 | 147.6507 | 147.6507 | 20.5847 | 21.5579 | 21.5579
| Mass Density | kg/m3 | 48.1548 | 47.0216 | 45.9426 | 1045.1176 | 139.8085 | 362.7388 | 318.7407 | 5.7927 | 1019.9959 | 976.1264 | 929.3127 | 378.2944 | 980.9398 | 1018.2127 | 1020.8755 | 0.84506 | 5.3427 | 5.3427
| Mass Flow | kg/h | 15170.9 | 15108.5211 | 15108.5211 | 775 | 0 | 837.3789 | 837.3789 | 10.5224 | 826.8565 | 826.8565 | 826.8565 | 826.8565 | 775 | 775 | 775 | 97.0857 | 45 | 8.8
| Molar Flow | kgmole/h | 704.0159 | 701.0347 | 701.0347 | 5.2484 | 0 | 8.2296 | 8.2296 | 0.35291 | 7.8766 | 7.8766 | 7.8766 | 7.8766 | 5.2489 | 5.2489 | 5.2489 | 4.7164 | 2.0874 | 0.4082
GAS PHASE | Phase Molecular Weight |  | 21.5491 | 21.5517 | 21.5517 | - | 21.5491 | 29.2839 | 29.8163 | 29.8163 | 29.8163 | 31.1115 | 32.0958 | 31.3865 | - | - | - | 20.5847 | 21.5579 | 21.5579
| Phase Mass Density | kg/m3 | 48.1548 | 47.0216 | 45.9426 | - | 48.1548 | 6.2213 | 5.7927 | 5.7927 | 5.7927 | 5.2716 | 4.8693 | 3.809 | - | - | - | 0.84506 | 5.3427 | 5.3427
| Phase Mass Flow | kg/h | 15170.9 | 15108.5211 | 15108.5211 | - | 0 | 9.3388 | 10.5224 | 10.5224 | 0 | 0.19357 | 0.38794 | 5.147 | - | - | - | 97.0857 | 45 | 8.8
| Phase Molar Flow | kgmole/h | 704.0159 | 701.0347 | 701.0347 | - | 0 | 0.31891 | 0.35291 | 0.35291 | 0 | 0.0062218 | 0.012087 | 0.16399 | - | - | - | 4.7164 | 2.0874 | 0.4082
| Phase Std Gas Flow | MMSCFD | 14.1084 | 14.0486 | 14.0486 | - | 0 | 0.0063908 | 0.0070722 | 0.0070722 | 0 | 0.00012468 | 0.00024222 | 0.0032863 | - | - | - | 0.094516 | 0.041831 | 0.0081803
| Phase Actual Volume Flow | m3/h | 315.0442 | 321.3104 | 328.8564 | - | 0 | 1.5011 | 1.8165 | 1.8165 | 0 | 0.036719 | 0.079672 | 1.3513 | - | - | - | 114.8862 | 8.4227 | 1.6471
| Phase Viscosity | cP | 0.01386 | 0.013962 | 0.014023 | - | 0.01386 | 0.012579 | 0.012994 | 0.012994 | 0.012994 | 0.012951 | 0.012925 | 0.014489 | - | - | - | 0.010931 | 0.011026 | 0.011026
LIQUID PHASE | Phase Molecular Weight |  | - | - | - | 147.6646 | 24.3535 | 104.6741 | 104.9757 | 104.9757 | 104.9757 | 105.0341 | 105.0877 | 106.5403 | 147.6507 | 147.6507 | 147.6507 | - | - | -
| Phase Mass Density | kg/m3 | - | - | - | 1045.1176 | 139.8085 | 1025.5658 | 1019.9959 | 1019.9959 | 1019.9959 | 1020.1183 | 1020.2326 | 984.7023 | 980.9398 | 1018.2127 | 1020.8755 | - | - | -
| Phase Mass Flow | kg/h | - | - | - | 775 | 0 | 828.0401 | 826.8565 | 0 | 826.8565 | 826.6629 | 826.4685 | 821.7095 | 775 | 775 | 775 | - | - | -
| Phase Molar Flow | kgmole/h | - | - | - | 5.2484 | 0 | 7.9107 | 7.8766 | 0 | 7.8766 | 7.8704 | 7.8646 | 7.7127 | 5.2489 | 5.2489 | 5.2489 | - | - | -
| Phase Std Ideal Liq Vol Flow | m3/h | - | - | - | 0.68721 | 0 | 0.74421 | 0.74256 | 0 | 0.74256 | 0.7422 | 0.74185 | 0.73548 | 0.68721 | 0.68721 | 0.68721 | - | - | -
| Phase Actual Volume Flow | m3/h | - | - | - | 0.74154 | 0 | 0.8074 | 0.81065 | 0 | 0.81065 | 0.81036 | 0.81008 | 0.83448 | 0.79006 | 0.76114 | 0.75915 | - | - | -
| Phase Viscosity | cP | - | - | - | 7.9263 | 0.01796 | 7.3017 | 5.4533 | 5.4533 | 5.4533 | 5.4666 | 5.4804 | 1.4059 | 0.66405 | 2.1509 | 2.1084 | - | - | -
WATER PHASE | Phase Molecular Weight | bar: 01 to 16B
| Phase Mass Density | kg/m3 | bar: 01 to 16B
| Phase Mass Flow | kg/h | bar: 01 to 16B
| Phase Molar Flow | kgmole/h | bar: 01 to 16B
| Phase Std Ideal Liq Vol Flow | m3/h | bar: 01 to 16B
| Phase Actual Volume Flow | m3/h | bar: 01 to 16B
| Phase Viscosity | cP | bar: 01 to 16B
COMPOSITION (MOLE FRACTION) | Comp Mole Frac (H2O) |  | 0.0036007 | 0.00021699 | 0.00021699 | 0.017802 | 0.0035524 | 0.3009 | 0.3009 | 0.019933 | 0.31349 | 0.31349 | 0.31349 | 0.31349 | 0.017908 | 0.017908 | 0.017908 | 0.50515 | 0.003638 | 0.003638
| Comp Mole Frac (CO2) |  | 0.025205 | 0.025263 | 0.025263 | 5.4051e-05 | 0.025741 | 0.0042606 | 0.0042606 | 0.071199 | 0.0012614 | 0.0012614 | 0.0012614 | 0.0012614 | 5.4003e-05 | 5.4003e-05 | 5.4003e-05 | 0.013201 | 0.025202 | 0.025202
| Comp Mole Frac (H2S) |  | 0.047109 | 0.046849 | 0.046849 | 0.00031685 | 0.056846 | 0.039445 | 0.039445 | 0.30592 | 0.027506 | 0.027506 | 0.027506 | 0.027506 | 0.00031659 | 0.00031659 | 0.00031659 | 0.06641 | 0.047056 | 0.047056
| Comp Mole Frac (Methane) |  | 0.73995 | 0.74291 | 0.74291 | 0.00053445 | 0.65045 | 0.016066 | 0.016066 | 0.35557 | 0.00085529 | 0.00085529 | 0.00085529 | 0.00085529 | 0.00053392 | 0.00053392 | 0.00053392 | 0.32826 | 0.73981 | 0.73981
| Comp Mole Frac (Ethane) |  | 0.11422 | 0.11464 | 0.11464 | 0.00016826 | 0.14027 | 0.0062934 | 0.0062934 | 0.12701 | 0.00088488 | 0.00088488 | 0.00088488 | 0.00088488 | 0.0001681 | 0.0001681 | 0.0001681 | 0.051855 | 0.11425 | 0.11425
| Comp Mole Frac (Propane) |  | 0.047409 | 0.047564 | 0.047564 | 0.00010191 | 0.075038 | 0.0040815 | 0.0040815 | 0.074703 | 0.00091732 | 0.00091732 | 0.00091732 | 0.00091732 | 0.00010182 | 0.00010182 | 0.00010182 | 0.022384 | 0.047371 | 0.047371
| Comp Mole Frac (i-Butane) |  | 0.0039008 | 0.0039123 | 0.0039123 | 1.152e-05 | 0.007651 | 0.0004416 | 0.0004416 | 0.0073231 | 0.00013328 | 0.00013328 | 0.00013328 | 0.00013328 | 1.151e-05 | 1.151e-05 | 1.151e-05 | 0.0019544 | 0.003942 | 0.003942
| Comp Mole Frac (n-Butane) |  | 0.0081016 | 0.0081219 | 0.0081219 | 2.7887e-05 | 0.0164 | 0.0012245 | 0.0012245 | 0.018549 | 0.00044825 | 0.00044825 | 0.00044825 | 0.00044825 | 2.7862e-05 | 2.7862e-05 | 2.7862e-05 | 0.0043158 | 0.00813 | 0.00813
| Comp Mole Frac (i-Pentane) |  | 0.0031006 | 0.0031083 | 0.0031083 | 1.2089e-05 | 0.0075194 | 0.00047608 | 0.00047608 | 0.0068675 | 0.00018972 | 0.00018972 | 0.00018972 | 0.00018972 | 1.2078e-05 | 1.2078e-05 | 1.2078e-05 | 0.0016604 | 0.003066 | 0.003066
| Comp Mole Frac (n-Pentane) |  | 0.0014003 | 0.0014029 | 0.0014029 | 6.7484e-06 | 0.0036389 | 0.00028568 | 0.00028568 | 0.0036341 | 0.00013566 | 0.00013566 | 0.00013566 | 0.00013566 | 6.7425e-06 | 6.7425e-06 | 6.7425e-06 | 0.00086079 | 0.00145 | 0.00145
| Comp Mole Frac (n-Hexane) |  | 0.0022004 | 0.0022018 | 0.0022018 | 1.5527e-05 | 0.0073718 | 0.00069241 | 0.00069241 | 0.0065884 | 0.00042824 | 0.00042824 | 0.00042824 | 0.00042824 | 1.5513e-05 | 1.5513e-05 | 1.5513e-05 | 0.0016822 | 0.002224 | 0.002224
| Comp Mole Frac (n-Heptane) |  | 0.0005001 | 0.00049954 | 0.00049954 | 5.242e-06 | 0.0021192 | 0.00023251 | 0.00023251 | 0.0015856 | 0.00017188 | 0.00017188 | 0.00017188 | 0.00017188 | 5.2375e-06 | 5.2375e-06 | 5.2375e-06 | 0.0005211 | 0.000542 | 0.000542
| Comp Mole Frac (n-Octane) |  | 0.00010002 | 9.9642e-05 | 9.9642e-05 | 1.9584e-06 | 0.00052436 | 6.9655e-05 | 6.9655e-05 | 0.00032404 | 5.8257e-05 | 5.8257e-05 | 5.8257e-05 | 5.8257e-05 | 1.9568e-06 | 1.9568e-06 | 1.9568e-06 | 0.00016106 | 0.000149 | 0.000149
| Comp Mole Frac (n-Nonane) |  | 0.00010002 | 9.9216e-05 | 9.9216e-05 | 1.3602e-06 | 0.00065884 | 0.00010563 | 0.00010563 | 0.00031317 | 9.6327e-05 | 9.6327e-05 | 9.6327e-05 | 9.6327e-05 | 1.359e-06 | 1.359e-06 | 1.359e-06 | 0.00019078 | 7.1e-05 | 7.1e-05
| Comp Mole Frac (n-Decane) |  | 0 | 1.7257e-42 | 1.7257e-42 | 2.3051e-40 | 0 | 1.685e-46 | 1.685e-46 | 0 | 0 | 0 | 0 | 0 | 6.797e-41 | 6.797e-41 | 6.797e-41 | 2.2168e-42 | 0 | 0
| Comp Mole Frac (n-C11) |  | 0 | 5.5272e-45 | 5.5272e-45 | 7.3828e-43 | 0 | 5.3968e-49 | 5.3968e-49 | 0 | 0 | 0 | 0 | 0 | 2.177e-43 | 2.177e-43 | 2.177e-43 | 7.1e-45 | 0 | 0
| Comp Mole Frac (Nitrogen) |  | 0.0031006 | 0.0031136 | 0.0031136 | 9.6101e-07 | 0.0022213 | 2.0472e-05 | 2.0472e-05 | 0.00047018 | 3.237e-07 | 3.237e-07 | 3.237e-07 | 3.237e-07 | 9.5998e-07 | 9.5998e-07 | 9.5998e-07 | 0.0013719 | 0.003101 | 0.003101
| Comp Mole Frac (TEGlycol) |  | 0 | 2.2104e-06 | 2.2104e-06 | 0.98094 | 0 | 0.6254 | 0.6254 | 9.633e-06 | 0.65342 | 0.65342 | 0.65342 | 0.65342 | 0.98083 | 0.98083 | 0.98083 | 1.7345e-05 | 0 | 0