## Cover
NISOC |  |  |  | نگهداشت و افزایش تولید میدان نفتی بینک سطح الارض و ابنیه تحت الارض خرید بسته نم زدای گاز ایستگاه تقویت فشار گاز بینک (قرارداد BK-HD-GCS-CO-0010_08 )
PROCESS DATA SHEET FOR PH-CONTROLLER PACKAGE
| شماره پیمان: |  |  | پروژه |  | بسته کاری | صادرکننده | تسهیلات |  | رشته | نوع مدرک | سریال | نسخه |  | شماره صفحه: 1 از 5
| 9184 – 073 - 053 |  |  | BK |  | GCS | MF | 120 |  | PR | DS | 0012 | V00
طرح نگهداشت و افزایش تولید 27 مخزن
PROCESS DATA SHEET FOR PH-CONTROLLER PACKAGE نگهداشت و افزایش تولید میدان نفتی بینک
| V00 |  | Apr.2025 |  | IFA |  |  |  | MFS |  |  | M.Fakharian |  | S.Faramarzpour
| Rev. |  | Date |  | Purpose of Issue / Status |  |  |  | Prepared by: |  |  | Checked by: |  | Approved by: |  | CLIENT Approval
[5 empty] | CLIENT Doc. Number: |  |  |  | -
status:
IFA: Issued For Approval
IFI: Issued For Information
AFC: Approved For Construction

## REVISION
NISOC |  |  |  | نگهداشت و افزایش تولید میدان نفتی بینک سطح الارض و ابنیه تحت الارض خرید بسته نم زدای گاز ایستگاه تقویت فشار گاز بینک (قرارداد BK-HD-GCS-CO-0010_08 )
PROCESS DATA SHEET FOR PH-CONTROLLER PACKAGE
| شماره پیمان: |  |  | پروژه | بسته کاری |  | صادرکننده | تسهیلات | رشته | نوع مدرک | سریال |  | نسخه |  | شماره صفحه: 2 از 5
| 9184 – 073 - 053 |  |  | BK | GCS |  | MF | 120 | PR | DS | 0012 |  | V00
REVISION RECORD SHEET
Page |  | V00 | V01 | V02 |  | V03 |  | V04 |  | Page |  | V00 |  | V01 |  | V02 | V03 | V04
1 |  | X | [7 empty] | 61
2 |  | X | [7 empty] | 62
3 |  | X | [7 empty] | 63
4 |  | X | [7 empty] | 64
5 |  | X | [7 empty] | 65
6 | [9 empty] | 66
7 | [9 empty] | 67
8 | [9 empty] | 68
9 | [9 empty] | 69
10 | [9 empty] | 70
11 | [9 empty] | 71
12 | [9 empty] | 72
13 | [9 empty] | 73
14 | [9 empty] | 74
15 | [9 empty] | 75
16 | [9 empty] | 76
17 | [9 empty] | 77
18 | [9 empty] | 78
19 | [9 empty] | 79
20 | [9 empty] | 80
21 | [9 empty] | 81
22 | [9 empty] | 82
23 | [9 empty] | 83
24 | [9 empty] | 84
25 | [9 empty] | 85
26 | [9 empty] | 86
27 | [9 empty] | 87
28 | [9 empty] | 88
29 | [9 empty] | 89
30 | [9 empty] | 90
31 | [9 empty] | 91
32 | [9 empty] | 92
33 | [9 empty] | 93
34 | [9 empty] | 94
35 | [9 empty] | 95
36 | [9 empty] | 96
37 | [9 empty] | 97
38 | [9 empty] | 98
39 | [9 empty] | 99
40 | [9 empty] | 100
41 | [9 empty] | 101
42 | [9 empty] | 102
43 | [9 empty] | 103
44 | [9 empty] | 104
45 | [9 empty] | 105
46 | [9 empty] | 106
47 | [9 empty] | 107
48 | [9 empty] | 108
49 | [9 empty] | 109
50 | [9 empty] | 110
51 | [9 empty] | 111
52 | [9 empty] | 112
53 | [9 empty] | 113
54 | [9 empty] | 114
55 | [9 empty] | 115
56 | [9 empty] | 116
57 | [9 empty] | 117
58 | [9 empty] | 118
59 | [9 empty] | 119
60 | [9 empty] | 120

## NOTES
NISOC |  | نگهداشت و افزایش تولید میدان نفتی بینک سطح الارض و ابنیه تحت الارض خرید بسته نم زدای گاز ایستگاه تقویت فشار گاز بینک (قرارداد BK-HD-GCS-CO-0010_08 )
PROCESS DATA SHEET FOR PH-CONTROLLER PACKAGE
شماره پیمان: |  | پروژه | بسته کاری | صادرکننده | تسهیلات | رشته | نوع مدرک | سریال | نسخه | شماره صفحه: 3 از 5
9184 – 073 - 053 |  | BK | GCS | MF | 120 | PR | DS | 0012 | V00
NOTES
1- A chemical no flammable and resistant to the air contact is recommended.
2- the storage tank can be atmospheric, with an open vent (blanketing with nitrogen or fuel gas is not required).
3- Pump shall be provided of PSV on the discharge line. PSV outlet will discharge to the storage tank.
4- Pump shall be started / stopped locally by the relevant start / stop commands on the local push button station.
5- An “Y” strainer will be provided on the pumps’ inlet line and a check valve on the discharge.
6- Pumps’ vendor will consider the supply of pulsation dampers on suction / discharge lines, if deemed necessary.
7- All piping shall be in AISI 316L material.
8- Package shall be skid mounted and shall have all mechanical equipment, accessories, and piping to maintain a proper operation.

## DATA
NISOC | نگهداشت و افزایش تولید میدان نفتی بینک سطح الارض و ابنیه تحت الارض خرید بسته نم زدای گاز ایستگاه تقویت فشار گاز بینک (قرارداد BK-HD-GCS-CO-0010_08 )
PROCESS DATA SHEET FOR PH-CONTROLLER PACKAGE
شماره پیمان: | پروژه |  | بسته کاری | صادرکننده | تسهیلات |  | رشته | نوع مدرک | سریال | نسخه | شماره صفحه: 4 از 5
9184 – 073 - 053 | BK |  | GCS | MF | 120 |  | PR | DS | 0012 | V00
DESIGN DATA | [5 empty] | PUMP
Description |  | PH CONTROL INJECTION PACKAGE |  |  |  | Type | [5 empty] | Metering
Tag No. |  | PK-1002 |  |  |  | Power Rating | [5 empty] | VTA
Operating Temperature °C |  | Ambient |  |  |  | Capacity | [5 empty] | 50 Lit/h
Operating Pressure barg |  | ATM |  |  |  | Capacity Control | [5 empty] | by manual adjusting to the storke length between 0-100%
Design Temperature °C |  | 100 |  |  |  | Area Classification | [5 empty] | ATEX Classification Zone 1,EX 'd' IIB T4, IP54
Design Pressure barg |  | 3.5 |  |  |  | Mixer
Test Pressure (Hydrostatic) |  | As per code |  |  |  | Power Rating | [5 empty] | VTA
Chemical injection |  | TEA (Triethanolamine) (2) |  |  |  | RPM | [5 empty] | VTA
PH Required |  | 6.5 ~8 |  |  |  | Speed Control | [5 empty] | VTA
PH Controller Flow injection Required |  | 224 kg/h (1) , (2) |  |  |  | Length | [5 empty] | VTA
Shell Diameter ID |  | VTA |  |  |  | Area Classification | [5 empty] | ATEX Classification Zone 1,EX 'd' IIB T4, IP54
Length (TL/TL) |  | VTA |  |  |  | MATERIALS
Corrosion Allowance |  | VTA |  |  |  | Shell | [5 empty] | AISI 316L
Heads Type |  | VTA |  |  |  | Nozzle | [5 empty] | AISI 316L
Insulation Thickness |  | VTA |  |  |  | Pump | [5 empty] | AISI 316L
Support |  | VTA |  |  |  | Mixer | [5 empty] | AISI 316L
Lifting lug |  | VTA |  |  |  | Flanges | [5 empty] | VTA
Vessel Orientation |  | VTA |  |  |  | Lifting Lug | [5 empty] | VTA
Total Volume |  | 1 m3 |  |  |  | Bolts & Nuts | [5 empty] | VTA
Earthquake / Wind Code |  | VTA |  |  |  | Gaskets | [5 empty] | VTA
Painting Internal |  | VTA
Painting External |  | VTA |  |  |  | FABRICATION AND INSPECTION REQUIREMENT
Cladding/overlay/lining/coating |  | VTA |  |  |  | Construction in accordance with:
Fireproofing |  | VTA |  |  |  | ASME VIII Div. 1 (Latest Edition)
Ladders and Platforms |  | VTA |  |  |  | Radiography/Efficiency | [5 empty] | Full/1
WEIGHTS | [5 empty] | PWHT | [5 empty] | As per Code
Fabricated/Operating weight |  | VTA |  |  |  | NACE MR 0175 / ISO 15156 | [5 empty] | VTA
Shop test Weight |  | VTA |  |  |  | HIC test | [5 empty] | VTA
NOTES: (1) Shot injection corresponding to 15 ppm on the basis of total TEG inventory (5,7 m3) every 3 months. (2) will be finalized after receiving the injection package vendor data.

## Nozzle
NISOC |  |  | نگهداشت و افزایش تولید میدان نفتی بینک سطح الارض و ابنیه تحت الارض خرید بسته نم زدای گاز ایستگاه تقویت فشار گاز بینک (قرارداد BK-HD-GCS-CO-0010_08 )
PROCESS DATA SHEET FOR PH-CONTROLLER PACKAGE
شماره پیمان: |  |  | پروژه | بسته کاری | صادرکننده | تسهیلات |  | رشته | نوع مدرک | سریال |  | نسخه | شماره صفحه: 5 از 5
9184 – 073 - 053 |  |  | BK | GCS | MF | 120 |  | PR | DS | 0012 |  | V00
NOZZLES
MARK | QTY | SERVICE |  |  |  |  | NOMINAL DIAMETER |  |  | RATING | TYPE/FACING |  | REMARKS
| 1 | Chemical Inlet |  |  |  |  | 2"
| 1 | Inlet from PSV |  |  |  |  | 1''
| 1 | Level Glass |  |  |  |  | VTA
| 1 | Vent |  |  |  |  | 3/4"
| 1 | Chemical Outlet |  |  |  |  | 3/4"
| 1 | Drain |  |  |  |  | VTA
| 1 | Handhole |  |  |  |  | VTA
| 1 | Mixer Entrance |  |  |  |  | VTA